## adc&dac
part_number | part_type | schematic_part | Value | PCB_Footprint | Manufacturer | Quality_Level | Operating_Temperature | Data_Sheet | Device_Description | Remark
MKAK000000 | 数模转换芯片ADC | ADC | AD7265 | AD7265BCPZ | LFCSP32-7-0R50-5X5 | ADI | 工业级 | -40-125℃ | AD7265.pdf | 模数转换器，12通道，12位，1MSPS，3.3V数据接口，SNR 71dB，SFDR 75dB，输入满刻度2.5V或5V，5×5×0.75mm。
MKAK000001 | 数模转换芯片ADC | ADC | AD9265 | AD9265BCPZ-125 | LFCSP_VQ48-8-0R50-7X7 | ADI | 工业级 | -40-85℃ | AD9265.pdf | 模数转换器，单通道，16位，125MSPS，模拟输入带宽650MHz，1.8V SPI接口，1.8V LVCMOS或LVDS数据接口，SNR 79dB，SFDR 93dBc，输入满刻度1V或2V，7×7×0.85mm。
MKAK000002 | 数模转换芯片ADC | ADC | AD9268 | AD9268BCPZ-125 | LFCSP_VQ64-6-0R50-9X9 | ADI | 工业级 | -40-85℃ | AD9268.pdf | 模数转换器，双通道，16位，125MSPS，模拟输入带宽650MHz，1.8V SPI接口，1.8V LVCMOS或LVDS数据接口，SNR 78.2dB，SFDR 88dBc，输入满刻度1V或2V，9×9×0.85mm
MKAK000003 | 数模转换芯片ADC | ADC | AD9643 | AD9643BCPZ-250 | LFCSP_VQ64-4-0R50-9X9 | ADI | 工业级 | -40-85℃ | AD9643.pdf | 模数转换器，双通道，14位，250MSPS，模拟输入带宽1000MHz，1.8V SPI接口，LVDS数据接口，SNR 70.6dB，SFDR 85dBc，输入满刻度1.4V或2V，9×9×0.85mm。
MKAK000004 | 数模转换芯片ADC | ADC | AD9680 | AD9680BCPZ-1250 | LFCSP64-15-0R50-9X9 | ADI | 工业级 | -40-85℃ | AD9680.pdf | 模数转换器，双通道，14位，1.25GSPS，模拟输入带宽2000MHz，1.8V SPI接口，JESD204B数据接口，SNR 65.3dB，SFDR 85dBc，输入满刻度1.46 V p-p至1.94 V p-p(标称值1.580 V p-p)，9.1×9.1×0.8mm。
MKAK000005 | 数模转换芯片ADC | ADC | AD7476 | AD7476ARTZ | SOT-23-6 | ADI | 工业级 | -40-85℃ | AD7476_7477_7478.PDF | 模数转换器，单通道，12位，1MSPS，模拟输入带宽6MHz，SPI接口，SNR 70dBFS，输入满刻度5V，封装SOT-23，尺寸2.9×2.8×1.45mm
MKAK010000 | 数模转换芯片DAC | DAC | AD9779A | AD9779ABSVZ | TQFP_EP100-1-0R50-14X14 | ADI | 工业级 | -40-85℃ | AD9779A.pdf | 数模转换器，双通道，16位，1GSPS，最高8倍插值，3.3V SPI接口，3.3V数据接口，满刻度电流8.66到31.66mA，输出电压范围-1V到1V，DNL ±2.1LSB，INL ±6LSB，16×16×1mm。
MKAK010001 | 数模转换芯片DAC | DAC | LTC1668 | LTC1668IG | SSOP28-0R65-10R2X5R29 | Linear | 工业级 | -40-85℃ | LTC1668.pdf | 数模转换器，单通道，16位，50MSPS，3.3V数据接口，满刻度电流1到10mA，输出电压范围-1V到1V，DNL ±4LSB，INL ±8LSB，10.2×7.775×1.86mm。
MKAK010002 | 数模转换芯片DAC | DAC | AD9783 | AD9783BCPZ | LFCSP_VQ72-1-0R50-10X10 | ADI | 工业级 | -40-85℃ | AD9780_9781_9783.pdf | 数模转换器，双通道，16位，500MSPS，3.3V SPI接口，LVDS数据接口，满刻度电流8.6到31.7mA，输出电压范围-1V到1V，DNL ±2LSB，INL ±4LSB，10×10×0.85mm。
MKAK010003 | 数模转换芯片DAC | DAC | AD9122 | AD9122BCPZ | LFCSP_VQ72-7-0R50-10X10 | ADI | 工业级 | -40-85℃ | AD9122.pdf | 数模转换器，双通道，16位，1230MSPS，最高8倍插值，1.8V或者3.3V SPI接口，LVDS数据接口，满刻度电流8.7到31.7mA，输出电压范围-1V到1V，DNL ±2.1LSB，INL ±3.7LSB，10×10×0.85mm。
MKAK010004 | 数模转换芯片DAC | DAC | ADV7125 | ADV7125KSTZ140 | LQFP48-0R50-7X7 | ADI | 工业级 | -40-85℃ | ADV7125.pdf | 高速视频数模转换器，3通道，8bit，140MHz，3.3V数据接口，满刻度电流2到26.5mA，输出电压范围0V到1.4V，DNL ±0.25LSB，INL ±0.4LSB，9×9×1.6mm。
MKAK010005 | 数模转换芯片DAC | DAC | AD9164 | AD9164BBCA | BGA169-0R80-11X11 | ADI | 工业级 | -55-125℃ | AD9164.pdf | RF DAC and DDS，单通道，16位，12GSPS，最高24倍插值，1.8V或者3.3V SPI接口，204B数据接口，满刻度电流7.37mA到41.3mA，DNL ±1.7LSB，INL ±2.7LSB，11×11×0.95mm。
MKAK010006 | 数模转换芯片DAC | DAC | AD5061 | AD5061BRJZ-2500RL7 | SOT23-8-0R65 | ADI | 工业级 | -40-85℃ | AD5061.pdf | 数模转换器，单通道，16位 nanoDAC，2.7-5.5V供电，SPI数据接口，输出电压范围0V到VREF，DNL ±1LSB，INL ±4LSB，3×1.6×1.45mm。
MKAK020000 | 电能计量芯片
MKAK030000 | 数字点位器
MKAK040000 | 模拟前端（AFE） | AD73311 | AD73311ARS | SSOP20-0R65-7R2X5R29 | ADI | 工业级 | -40-85℃ | AD73311.pdf | 通用模拟前端，16位ADC SNR 75dB，16位DAC SNR 70dB，供电电压2.7V到5.5V，7.77×7.2×1.855mm。
MKAK050000 | 直接数字频率合成（DDS）
MKAK060000 | RMS-DC转换器
MKAK070000 | V/F和F/V转换芯片
MKAK080000 | 触摸屏控制器
MKAK090000 | ADC/DAC-专用器