## optoelectronic
part_number | part_type | schematic_part | Value | PCB_Footprint | Manufacturer | Quality_Level | Operating_Temperature | Data_Sheet | Device_Description | Remark
MKAT000000 | 发光二极管/LED | LED_YG | KT-0603YG | LED0603 | 湖北匡通电子股份有限公司 | 工业级 | -40-85℃ | KT-0603YG.pdf | 黄绿色LED灯，顺向电压最大2.2V。
MKAT000001 | 发光二极管/LED | LED | 19-21/T7D-JT1U1E/3T | LED0603 | Everlight | 工业级 | -40-85℃ | 19-21-T7D-JT1U1E-3T.pdf | 纯白色LED灯；顺向电压最大3.65V
MKAT000002 | 发光二极管/LED | LED | DIP_RED_5MM | LED_DIP_5MM | Everlight | 工业级 | -40-85℃ | 5mm草帽型红外线发射管.pdf | 5mm草帽型120度红外线发射管
MKAT000003 | 发光二极管/LED | 12-21/GHC-YQ1R1B18Y/2C | 12-21/GHC-YQ1R1B18Y/2C | EVLT_12_21_LYING_S | Everlight | 工业级 | -40-85℃ | 12-21.pdf | Side View绿色LED灯；顺向电压最大3.35V | 与12-21SYGC/S530-E2/TR8兼容，黄绿色；顺向电压最2-2.4V
MKAT000004 | 发光二极管/LED | LED | 19-213_GHC-ZN2Q1B8X_3T | LED0603 | Everlight | 工业级 | -40-85℃ | 19-213_GHC-ZN2Q1B8X_3T.pdf | 亮绿色LED灯；顺向电压最2.55-3.95V | 与19-217/G7C-AN1P2/3T兼容，黄绿色
MKAT000005 | 发光二极管/LED | LED | 19-217/S2C-AQ1R1B/3T | LED0603 | Everlight | 工业级 | -40-85℃ | C146215_0603橙色_2019-12-17.pdf | 橙色LED灯；顺向电压最1.75-2.35V
MKAT000006 | 发光二极管/LED | LED | 19-217/R6C-AL1M2VY/3T | LED0603 | Everlight | 工业级 | -40-85℃ | C72044_0603红灯_2016-05-07.pdf | 红色LED灯；顺向电压最1.70-2.2V
MKAT000007 | 发光二极管/LED | 339-1SURSYGC/S530-A3 | 339-1SURSYGC/S530-A3 | LED3-2R54-TM | Everlight | 工业级 | -40-85℃ | 双色LED灯_339-1SURSYGC-S530-A3.pdf | 红，黄绿双色灯；顺向电压最大2.4V
MKAT000008 | 发光二极管/LED | 12-22/R7G6C-A10/2C | 12-22/R7G6C-A10/2C | EVLT_12-22_S | Everlight | 工业级 | -40-85℃ | 12-22双色灯.pdf | Side View，红，黄绿双色灯；顺向电压最大2.4V | 与12-22SDRSYGC/S530-A3/E3/TR8兼容，红色/黄绿色双色灯；
MKAT000009 | 发光二极管/LED | 12-22/S2GVC-A09/2C | 12-22/S2GVC-A09/2C | EVLT_12-22_S | Everlight | 工业级 | -40-85℃ | C264377_橙色、黄绿双色光.pdf | Side View，橙，黄绿双色灯；顺向电压最大2.4V
MKAT000010 | 发光二极管/LED | LED_2 | 17-225/G6S2C-A30/2T | EVLT_17-225 | Everlight | 工业级 | -40-85℃ | C264430_橙+黄绿双色光_2018-12-04.pdf | TOP Vier，橙，黄绿双色灯；顺向电压最大2.4V
MKAT000011 | 发光二极管/LED | 339-9USRUYSUGW/S1292 | 339-9USRUYSUGW/S1292 | LED4-1R27-TM | Everlight | 工业级 | -40-85℃ | 三色LED灯_339-9USRUYSUGW-S1292.pdf | 红，黄,绿三色灯；顺向电压最大2.4V
MKAT000012 | 发光二极管/LED | LAMP_LED | A694B/2SYG/S530-E2 | LED4-2R54-D3-TM | Everlight | 工业级 | -40-85℃ | C93880_普绿_黄绿LED_直插.pdf | 3mm Assembly 直插LED，2个黄绿色；顺向电压最大2.4V
MKAT000013 | 发光二极管/LED | LED_RED | LED0805/RED | LED0805 | Everlight | 工业级 | -40-85℃
MKAT010000 | 紫外线LED
MKAT020000 | COD光源
MKAT030000 | 红外发射管
MKAT040000 | 光电三极管
MKAT050000 | 红外遥控接收头
MKAT060000 | 光电二极管
MKAT070000 | 光耦-逻辑输出
MKAT080000 | 光电三极管
MKAT090000 | 光耦-光电晶体管输出 | 16p-PS2805-4 | PS2801-4 | SOIC16-1R27-9R9X3R9 | ISOCOM(英国安数光) | 工业级 | -55-110℃ | PS2801-4.pdf | 4通道光耦隔离器，隔离电压为3000VRMS,最大输出电压80V，最大输出电流50mA,10.28×4.4×2mm。
MKAT090001 | 光耦-光电晶体管输出 | 8p-FOD8001 | FOD8001 | SOIC8-1R27-4R9X3R9 | ON | 工业级 | -55-105℃ | FOD8001.pdf | 单通道高速光耦隔离器，25Mbit/s Date Rate (NRZ)，隔离电压为3750VRMS,5.13×4.16×3.6mm。
MKAT090002 | 光耦-光电晶体管输出 | 4p-K1010S | PS2801-1 | SSOP4-1R27-2R8X4R4 | ISOCOM(英国安数光) | 工业级 | -55-110℃ | PS2801-1.pdf | 单通道光耦隔离器，隔离电压为3750VRMS,最大输出电压80V，最大输出电流50mA,7×2.7×2mm。
MKAT100000 | 固态继电器-MOS输出（PhotoMOS）
MKAT100001 | 固态继电器-MOS输出（PhotoMOS） | AQW282SX | AQW282SX | RLY8-100X178-SM | Panasonic | 工业级 | -40-85℃ | AQW282SX.pdf | 表贴固体继电器，输出AC DC,负载电压0-60V，负载电流350mA,电阻2.5Ω，SPST-NO
MKAT100002 | 固态继电器-MOS输出（PhotoMOS） | TLP172A | TLP172A | RLY4-100X366SM | Toshiba | 工业级 | -40-85℃ | TLP172A.pdf | 表贴固体继电器，输出AC DC,负载电压0-60V，负载电流400mA,电阻2Ω，SPST-NO (1 Form A)
MKAT100003 | 固态继电器-MOS输出（PhotoMOS） | AQY282SX | AQY282SX | RLY4-100X366SM | Panasonic | 工业级 | -40-85℃ | AQY282SX.pdf | 表贴固体继电器，输出AC DC,负载电压0-60V，负载电流500mA,电阻2.5Ω，SPST-NO (1 Form A)
MKAT100004 | 固态继电器-MOS输出（PhotoMOS） | AQY282SX | AQY212SX | RLY4-100X366SM | Panasonic | 工业级 | -40-85℃ | AQY212SX.pdf | 表贴固体继电器，输出AC DC,负载电压0-60V，负载电流500mA,电阻0.83Ω，SPST-NO (1 Form A)
MKAT100005 | 固态继电器-MOS输出（PhotoMOS） | G3VM-352J | G3VM-352J | RLY8-100X178-SM | OMRON | 工业级 | -40-85℃ | G3VM-352J.pdf | 表贴固体继电器，输出AC DC,负载电压0-350V，负载电流110mA,电阻50Ω，SPST-NO (1 Form A)X2
MKAT110000 | 光耦-可控硅信号输出
MKAT120000 | 光电可控硅（固态继电器）
MKAT130000 | 激光二极管
MKAT140000 | 光纤收发器
MKAT150000 | IrD红外收发器
MKAT160000 | 光电附件
MKAT170000 | 槽型光电开关（逻辑输出）
MKAT180000 | LED数码管
MKAT190000 | OLED显示模块
MKAT200000 | LCD液晶显示模块
MKAT210000 | VFD真空荧光显示模块