## radio_frequency
part_number | part_type | schematic_part | Value | PCB_Footprint | Manufacturer | Quality_Level | Operating_Temperature | Data_Sheet | Device_Description | Remark
MKAM000000 | RF调制解调器
MKAM010000 | 射频前端芯片
MKAM020000 | 射频功率放大器
MKAM030000 | 可调谐滤波器
MKAM040000 | RF功分器/合成器 | RPS-2-30+ | RPS-2-30+ | CFC6-2R54-6R35X7R87 | Mini-Circuits | 工业级 | -40-85℃ | RPS-2-30+.pdf | 二功分器，工作频段10 to 3000 MHz，隔离度22dB（典型值）
MKAM040001 | RF功分器/合成器 | TCP-2-10+ | TCP-2-10+ | CFC6-1R27-3R81X4R06 | Mini-Circuits | 工业级 | -40-85℃ | TCP-2-10+.pdf | 二功分器，工作频段5-1000 MHz，额外插损0.5dB（典型值）
MKAM040002 | RF功分器/合成器 | SCA-4-132+ | SCA-4-132+ | CFC10-1R27-6R35X7R62 | mini-circuits | 工业级 | -40-85℃ | SCA-4-132+.pdf | 四功分器，工作频段5-1300 MHz，隔离度25dB（典型值）
MKAM040003 | RF功分器/合成器 | GP2X+ | GP2X+ | QFN12-0R51-3R0X3R0 | ADI | 工业级 | -40-85℃ | GP2X+.pdf | 二功分器，工作频段2900-6200 MHz
MKAM040004 | RF功分器/合成器 | WP4W+ | WP4W+ | QFN12-0R51-3R0X3R0 | MINI | 工业级 | -40-85℃ | WP4W+.pdf | 四功分器，工作频段3300-3800 MHz，隔离度26dB（典型值）
MKAM050000 | 压控振荡器（VCO）
MKAM060000 | 天线
MKAM070000 | 无线收发芯片
MKAM080000 | 射频开关 | HMC545 | HMC545AE | SOT26-6-0R95 | ADI | 工业级 | -40-85℃ | 开关HMC545A_545AE.pdf | SPDT开关，DC-3GHz，插损：0.27dB(典型值)，隔离：31dB
MKAM080001 | 射频开关 | HMC284 | HMC284AMS8GE | MSOP8-0R65-3R0X4R88 | ADI | 工业级 | -40-85℃ | HMC284AMS8GE.pdf | SPDT开关，DC-3.8GHz，隔离：45dB
MKAM080002 | 射频开关 | HMC849 | HMC849ALP4CE | QFN16-0R65-4R0X4R0 | ADI | 工业级 | -40-85℃ | hmc849.pdf | SPDT非反射式开关，DC-6GHz，隔离：60dB
MKAM080003 | 射频开关 | HMC241 | HMC241ALP3E | QFN16-0R5-3R0X3R0 | ADI | 工业级 | -40-85℃ | hmc241alp3e.pdf | SP4T非反射式开关，工作频段0-4GHz，带内插损0.7dB@2GHz，隔离度43dB@2GHz
MKAM080004 | 射频开关 | HMC345 | HMC345ALP3E | QFN16-0R5-3R0X3R0 | ADI | 工业级 | -40-85℃ | hmc345a.pdf | SP4T非反射式开关，工作频段0-8GHz，带内插损2dB@6GHz，隔离度35dB@6GHz
MKAM080005 | 射频开关 | ADRF5045 | ADRF5045BCCZN | LGA24-4-0R50-4X4 | ADI | 工业级 | -40-85℃ | adrf5045.pdf
MKAM080006 | 射频开关 | ADRF5044 | ADRF5044BCCZN-R7 | LGA24-4-0R50-4X4 | ADI | 工业级 | -40-85℃ | ADRF5044BCCZN-R7.pdf | 工作频段：100 MHz to 30 GHz，插损：2.6 dB@20 GHz to 30 GHz，隔离度：43 dB@20GHz to 30GHz，P-1:28dBm，IP3:50dBm，0.1 dB settling time (50% VCTL to 0.1 dB of final RF output): 37 ns，4*4*0.96mm。
MKAM090000 | 射频卡芯片
MKAM100000 | RF衰减器 | HMC472 | HMC472ALP4E | QFN24-0R5-4R0X4R0 | ADI | 工业级 | -40-85℃ | HMC472ALP4E.pdf | 频段：DC to 3.8GHz，最小步进0.5dB
MKAM100001 | RF衰减器 | HMC624 | HMC624ALP4E | LFCSP24-2-0R50-4X4 | ADI | 工业级 | -40-85℃ | HMC624ALP4E.pdf | 数控衰减器，工作范围：0.1MHz to 6GHz，衰减范围：0.5 dB (LSB) steps to 31.5 dB，插损：1.6 dB@6 GHz，4*4*0.9mm。
MKAM100002 | RF衰减器 | HMC629 | HMC629ALP4E | LFCSP24-2-0R50-4X4 | ADI | 工业级 | -40-85℃ | HMC629ALP4E.pdf | 数控衰减器，工作范围：DCto10GHz，衰减范围：3dB steps to 45dB，插损：2.25 dB@6 GHz，4*4*0.9mm。
MKAM110000 | RF放大器
MKAM120000 | 射频低噪声放大器
MKAM130000 | RF耦合器
MKAM140000 | RF混频器 | HMC787 | HMC787ALC3B | LCC12-4-0R5-2R9X2R9 | ADI | 工业级 | -40-85℃ | hmc787a.pdf | 混频器，9dB变频插损@3GHz-9GHz
MKAM140001 | RF混频器 | ADE-35MH | ADE-35MH | CD542-6-2R54-7R9x5R6 | mini-circuits | 工业级 | -40-85℃ | ADE-35MH.pdf | 混频器，LO/RF频率范围5-3500MHz，IF频率范围5-2500MHz，本振驱动功率+13dBm，7.9×5.6×2.9mm。
MKAM150000 | RF检波器 | ADL5506 | ADL5506ACBZ-R7 | WLCSP6-0R4-0R79X1R19 | ADI | 工业级 | -40-85℃ | ADL5506.pdf | 射频检波，工作范围30 MHz to 4.5 GHz，动态范围45dB
MKAM150001 | RF检波器 | ADL5519 | ADL5519ACPZ-R7 | LFCSP32-21-0R50-5X5 | ADI | 工业级 | -40-85℃ | ADL5519ACPZ-R7.pdf | 射频检波，工作范围：1MHz to 10GHz，动态范围：62dB，5*5*0.8
MKAM150002 | RF检波器 | AD8362ARUZ | AD8362ARUZ | TSSOP16-0R65-5X4R4 | ADI | 工业级 | -40-85℃ | AD8362ARUZ.pdf | 射频检波，工作范围50Hz to 3.8GHz,动态范围:65dB
MKAM160000 | 双工器
MKAM170000 | RF滤波器
MKAM180000 | 声表面波滤波器（SAW）
MKAM190000 | 巴伦（balun）
MKAM200000 | RF其它IC和模块
MKAM210000 | RF射频同轴连接器