## transistor&mos tube&transistor
part_number | part_type | schematic_part | Value | PCB_Footprint | Manufacturer | Quality_Level | Operating_Temperature | Data_Sheet | Device_Description | Remark
MKAQ000000 | 场效应管（MOSFET） | BSS138 | BSS138LT1G | SOT-23-3 | Fairchild | 工业级 | -55-150℃ | BSS138L.pdf | N沟道MOSFET，RDS(ON)=6 Ohm @ VGS=4.5V，VGS(th)=1.3V，IDS(on)=0.2A。
MKAQ000001 | 场效应管（MOSFET） | NDS332P | NDS332P | SOT-23-3 | IRF | 工业级 | -55-150℃ | NDS332P.pdf | P沟道MOSFET，RDS(ON)=0.3 Ohm @ VGS=-4.5V，VGS(th)=-1V，IDS(on)=-1A。
MKAQ000002 | 场效应管（MOSFET） | MBT3904 | MBT3904DW1T1 | SOT363-6-2R0X2R1 | onsemi | 工业级 | -40-85℃ | 双NPN管-MBT3904DW1T1.PDF | 双NPN管
MKAQ000003 | 场效应管（MOSFET） | SQ1563AEH | SQ1563AEH-T1_GE3 | SC70-6-0R65-2X1R25 | INFINEON | 工业级 | -55-175℃ | sq1563aeh_互补MOS管.pdf | 集成NMOS和PMOS， 20V(D-S)，RDS(ON)=0.6 Ohm @ VGS=4.5V，VGS(th)=0.6V，IDS(on)=0.85A，封装尺寸2×2.1×1mm
MKAQ000004 | 场效应管（MOSFET） | 6HP04CH | 6HP04CH | SOT-23-3 | onsemi | 工业级 | -55-125℃ | 6HP04CH.pdf | P-Channel Small Single MOSFET，VDS=60V,ID=370mA,RDS(ON)=4.2 Ohm @ VGS=10V
MKAQ000005 | 场效应管（MOSFET） | BSS138 | BSS138W | SOT-323-3 | Fairchild | 工业级 | -55-150℃ | BSS138WCN-D.pdf | N沟道逻辑电平增强型场效应晶体管 50V，210mA，3.5Ω；RDS(ON)=6Ohm @ VGS=4.5V，VGS(th)=1.3V，IDS(on)=0.2A。
MKAQ000006 | 场效应管（MOSFET） | IRLML6401 | IRLML6401 | SOT-23-3 | IRF | 工业级 | -55-150℃ | irlml6401.pdf | P-Channel 12-V (D-S) MOSFET，RDS(ON)=0.05 Ohm @ VGS=-4.5V，VGS(th)=-0.95V，IDS(on)=-4.3A。
MKAQ000007 | 场效应管（MOSFET） | Si7192DP | Si7192DP-T1-GE3 | POWERPAK-SO-8 | VISHAY | 工业级 | -55-150℃ | si7192dp.pdf | N-Channel 30-V (D-S) MOSFET，RDS(ON)=0.00225 Ohm @ VGS=4.5V，VGS(th)=2.5V，IDS(on)=60A。
MKAQ000008 | 场效应管（MOSFET） | Si7145DP | Si7145DP-T1-GE3 | POWERPAK-SO-8 | VISHAY | 工业级 | -55-150℃ | si7145dp.pdf | P-Channel 30-V (D-S) MOSFET，RDS(ON)=0.00375 Ohm @ VGS=-4.5V，VGS(th)=-2.3V，IDS(on)=-60A。
MKAQ000009 | 场效应管（MOSFET） | ECH8690 | ECH8690-TL-H | SOP8-0R65-2R8X2R9 | ON | 工业级 | -40-85℃ | ECH8690.pdf | 集成N&P-Channel，60-V (D-S) MOSFET
MKAQ000010 | 场效应管（MOSFET） | IRL60HS118 | IRL60HS118 | PQFN6-EP-0R65-2X2 | INFINEON | 工业级 | -55-175℃ | IRL60HS118.pdf | N-Channel 60-V (D-S) MOSFET，RDS(ON)=0.017 Ohm @ VGS=10V，VGS(th)=1.7V，IDS(on)=10A，封装尺寸2×2×0.9mm
MKAQ000011 | 场效应管（MOSFET） | Si7461DP | Si7461DP-T1-E3 | POWERPAK-SO-8 | VISHAY | 工业级 | -55-150℃ | Si7461DP.pdf | P-Channel 60-V (D-S) MOSFET，RDS(ON)=0.014 Ohm @ VGS=10V，VGS(th)=-3V，IDS(on)=12A，封装尺寸6.15×5.15×1.1mm。
MKAQ000012 | 场效应管（MOSFET） | IRF3710ZS | IRF3710ZSPbF | D2PAK-3 | IRF | 工业级 | -55-150℃ | IRF3710.pdf | N-Channel 100-V (D-S) MOSFET，RDS(ON)=0.018Ohm @ VGS=10V，VGS(th)=2.0V，IDS(on)=59A。
MKAQ000013 | 场效应管（MOSFET） | Si7192DP | Si4840BDY-T1-E3 | SOIC8-1R27-4R9X3R9 | VISHAY | 工业级 | -55-150℃ | si4840bdy.pdf | N-Channel 40-V (D-S) MOSFET，RDS(ON)=0.0095 Ohm @ VGS=4.5V，VGS(th)=1-3V，IDS(on)=10.8A。
MKAQ000014 | 场效应管（MOSFET） | Si7145DP | BSZ086P03NS3G | PG-TSDSON8-0R65 | INFINEON | 工业级 | -55-150℃ | BSZ086P03NS3.pdf | P-Channel 30-V (D-S) MOSFET，RDS(ON)=0.00375 Ohm @ VGS=-4.5V，VGS(th)=-2.3V，IDS(on)=-60A。
MKAQ010000 | 三极管（BJT） | NPN | MMBT3904-7-F | SOT-23-3 | DIODES | 工业级 | -55-150℃ | MMBT3904.pdf | NPN晶体管，Ic=200mA，P=350mW，VCEO=40V
MKAQ010001 | 三极管（BJT） | NPN | MMBT2222A-7-F | SOT-23-3 | DIODES | 工业级 | -55-150℃ | MMBT2222A-7-F.pdf | NPN晶体管，Ic=600mA，P=350mW，VCEO=40V
MKAQ010002 | 三极管（BJT） | NPN | MMBTA06LT3G | SOT-23-3 | ON Semiconductor | 工业级 | -55-150℃ | MMBTA06LT3G.pdf | NPN晶体管，Ic=500mA，P=300mW，VCEO=80V
MKAQ010003 | 三极管（BJT） | NPN | MMBTA06-7-F | SOT-23-3 | DIODES | 工业级 | -55-150℃ | MMBTA06-7-F.pdf | NPN晶体管，Ic=500mA，P=350mW，VCEO=80V
MKAQ010004 | 三极管（BJT） | PNP | MMBT4403LT1G | SOT-23-3 | ON Semiconductor | 工业级 | -55-150℃ | MMBT4403LT1G.pdf | PNP晶体管，Ic=600mA，P=225mW，VCEO=40V
MKAQ010005 | 三极管（BJT） | PNP | MMBT2907ALT1G | SOT-23-3 | ON Semiconductor | 工业级 | -55-150℃ | MMBT2907ALT1G.pdf | PNP晶体管，Ic=600mA，P=300mW，VCEO=60V
MKAQ020000 | 晶闸管（可控硅）
MKAQ030000 | 数字晶体管
MKAQ040000 | IGBT管
MKAQ050000 | 达林顿管
MKAQ060000 | 达林顿晶体管阵列
MKAQ070000 | 结型场效应管（JFET）
MKAQ080000 | 智能功率模块（IPM）