## clock
part_number | part_type | schematic_part | Value | PCB_Footprint | Manufacturer | Quality_Level | Operating_Temperature | Data_Sheet | Device_Description | Remark
MKAI000000 | 实时时钟RTC | DS3231 | DS3231SN# | SOIC16-1R27-10R3X7R5 | MAXIM | 工业级 | -40-85℃ | DS3231.pdf | 高精度、I2C接口、集成RTC/TCXO/晶体，3.3V供电。
MKAI010000 | 时钟缓冲器，驱动器 | CDCV304 | CDCV304PW | TSSOP8-0R65-3X4R4 | TI | 工业级 | -40-85℃ | CDCV304PW.pdf | 时钟缓冲器，LVCMOS输入，1驱4，LVCMOS输出，输出skew小于100ps，供电电源3.3V或者2.5V，3×6.4×1.2mm。
MKAI010001 | 时钟缓冲器，驱动器 | LMK00105 | LMK00105SQE/NOPB | WQFN24-0R50-4X4 | TI | 工业级 | -40-85℃ | lmk00105.pdf | 时钟缓冲器，LVPECL，LVDS，HSCL，SSTL，LVCMOS，LVTTL输入，1驱5，LVCMOS输出，输出skew小于6ps，核电电源3.3V或者2.5V，输出电源1.5V，1.8V，2.5V，3.3V，4×4×0.8mm。
MKAI010002 | 时钟缓冲器，驱动器 | CDCLVD1204 | CDCLVD1204RGTT | VQFN16-0R50-3X3 | TI | 工业级 | -40-85℃ | cdclvd1204.pdf | 时钟缓冲器，2路LVPECL,LVDS或LVCMOS输入，1驱4，4路LVDS差分输出，输出skew小于20ps，供电电源2.5V， 3x3x1mm
MKAI010003 | 时钟缓冲器，驱动器 | LMK00338 | LMK00338RTAT | WQFN40-0R50-6X6 | TI | 工业级 | -40-85℃ | lmk00338.pdf | 时钟缓冲器，2路最大400MHz LVPECL,LVDS,CML,SSTL,HSTL,HCSL差分输入或1路晶振输入，1驱9，包括1路LVCMOS输出和8路LVPECL、LVDS、HCSL差分输出，输出skew小于50ps，供电电源3.3V，输出电源3.3V、2.5V, 6x6x0.8mm
MKAI010004 | 时钟缓冲器，驱动器 | LMK00308 | LMK00308SQE/NOPB | WQFN40-0R50-6X6 | TI | 工业级 | -40-85℃ | LMK00308.pdf | 时钟缓冲器，支持LVPECL,LVDS,CML,SSTL,HSTL,HCSL差分输入或晶振输入，1路LVCMOS和8路LVPECL、LVDS、HCSL差分输出，抖动小于51fs，供电电源3.3V，输出电源3.3V、2.5V, 6x6x0.8mm
MKAI010005 | 时钟缓冲器，驱动器 | 83054AG | 83054AGI-01LF | TSSOP16-0R65-5X4R4 | IDT | 工业级 | -40-85℃ | IDT_83054I-01.pdf | 时钟缓冲器，2路可选输入,4路输出；抖动小于90ps，最大可支持250MHz，供电电源3.3V/2.5V，输出电源3.3V、2.5V、1.8V, 5x4.4x0.92mm
MKAI010006 | 时钟缓冲器，驱动器 | CDCLVC1106PW | CDCLVC1106PW | TSSOP14-0R65-5X4R4 | TI | 工业级 | -40-85℃ | cdclvc1106.pdf | 时钟缓冲器，LVCMOS输入，1驱6，LVCMOS输出，输出skew小于50ps，供电电源3.3V或者2.5V，5×4.4×1.2mm。
MKAI010007 | 时钟缓冲器，驱动器 | PI6C20400AHE | PI6C20400AHE | SSOP28-0R65-10R2X5R29 | PERICOM | 工业级 | -40-85℃ | PI6C20400A-1315285.pdf | 时钟缓冲器，1:4 PCIe时钟Buffer，供电电源3.3V，10.2×5.3×2mm。
MKAI020000 | 时钟发生器/频率合成器/PLL | CDCE62005 | CDCE62005RGZT | VQFN48-0R50-7X7 | TI | 工业级 | -40-85℃ | cdce62005.pdf | 时钟发生器，单PLL，集成双VCO（1.75GHz到2.356GHz），5路差分输出，输出可配置LVPECL/LVDS/LVCMOS，频率输出最大1175MHz,7×7×0.9mm。
MKAI020001 | 时钟发生器/频率合成器/PLL | LMK04806 | LMK04806BISQ | WQFN64-0R50-9X9 | TI | 工业级 | -40-85℃ | lmk04806.pdf | 时钟发生器，双PLL，集成单VCO（2.37GHz到2.600GHz），14路差分输出，输出可配置LVPECL/LVDS/LVCMOS，频率输出最大1536MHz，9×9×0.9mm。
MKAI020002 | 时钟发生器/频率合成器/PLL | LMK03328 | LMK03328RHST | WQFN48-0R50-7X7 | TI | 工业级 | -40-85℃ | lmk03328.pdf | 时钟发生器，双PLL，集成双VCO（4.8GHz到5.4GHz），8路差分输出，输出可配置LVPECL/LVDS/LVCMOS/CML/HSCL，频率输出最大1000MHz，7×7×0.8mm。
MKAI020003 | 时钟发生器/频率合成器/PLL | AD9522 | AD9522-2BCPZ | LFCSP_VQ64-4-0R50-9X9 | ADI | 工业级 | -40-85℃ | AD9522-2.pdf | 时钟发生器，单PLL，集成单VCO（2.02GHz到2.335GHz），12路差分输出，输出可配置LVDS/LVCMOS，频率输出最大800MHz，9×9×0.9mm。
MKAI020004 | 时钟发生器/频率合成器/PLL | AD9517 | AD9517-4ABCPZ | LFCSP_VQ48-8-0R50-7X7 | ADI | 工业级 | -40-85℃ | AD9517-4.pdf | 时钟发生器，单PLL，集成单VCO（1.45GHz到1.8GHz），8路差分输出，4路输出可配置LVPECL，频率输出最大1600MHz，4路输出可配置LVDS/LVCMOS，频率输出最大800MHz，7×7×0.85mm。
MKAI020005 | 时钟发生器/频率合成器/PLL | ADF4355 | ADF4355BCPZ | LFCSP32-12-0R50-5X5 | ADI | 工业级 | -40-85℃ | ADF4355.pdf | 射频频综，单PLL，集成单VCO（3.4GHz到6.8GHz），2路差分输出，频率输出最大6800MHz，5×5×0.75mm。
MKAI020006 | 时钟发生器/频率合成器/PLL | ADF4356 | ADF4356BCPZ | QFN32-0R5-5R0X5R0 | ADI | 工业级 | -40-85℃ | ADF4356.pdf | 射频频综，单PLL，集成单VCO（3.4GHz到6.8GHz），2路差分输出，频率输出最大6800MHz
MKAI020007 | 时钟发生器/频率合成器/PLL | HMC830 | HMC830LP6GE | QFN40-0R5-6R0X6R0 | ADI | 工业级 | -40-85℃ | hmc830.pdf | 射频频综，单PLL，集成单VCO（1.5GHz到3GHz），单路差分输出，频率输出最大3000MHz
MKAI020008 | 时钟发生器/频率合成器/PLL | LMX2594 | LMX2594RHAR | PVQFN40-0R5-6R0X6R0 | TI | 工业级 | -40-85℃ | lmx2594.pdf | 射频频综，单PLL，集成单VCO（7.5GHz到15GHz），双路路差分输出，频率输出范围10MHz-15GHz
MKAI020009 | 时钟发生器/频率合成器/PLL | LMX2572 | LMX2572RHAT | PVQFN40-0R5-6R0X6R0 | TI | 工业级 | -40-85℃ | lmx2572.pdf | 射频频综，单PLL，集成单VCO（3.2GHz-6.4GHz），双路差分输出，频率输出范围12.5MHz-6.4GHz
MKAI020010 | 时钟发生器/频率合成器/PLL | LMX2592 | LMX2592RHAR | PVQFN40-0R5-6R0X6R0 | TI | 工业级 | -40-85℃ | LMX2592.pdf | 射频频综，单PLL，集成单VCO（3.55GHz到7.1GHz），双路差分输出，频率输出范围20MHz-9.8GHz
MKAI020011 | 时钟发生器/频率合成器/PLL | CDCM6208 | CDCM6208V2RGZT | VQFN48-0R50-7X7_EP4R1X4R1 | TI | 工业级 | -40-85℃ | cdcm6208.pdf | 时钟发生器，单PLL，集成单VCO（2.94GHz到3.13GHz），8路差分输出，4路输出可配置LVPECL/CML，频率输出最大800MHz，8路输出可配置LVDS/LVDS,4路输出可配置HCSL，频率输出最大400MHz，7.15×7.15×1mm。
MKAI020012 | 时钟发生器/频率合成器/PLL | CDCM6208 | CDCM6208V1RGZT | VQFN48-0R50-7X7_EP4R1X4R1 | TI | 工业级 | -40-85℃ | cdcm6208.pdf | 时钟发生器，单PLL，集成单VCO（2.39GHz到2.55GHz），8路差分输出，4路输出可配置LVPECL/CML，频率输出最大800MHz，8路输出可配置LVDS/LVDS,4路输出可配置HCSL，频率输出最大400MHz，7.15×7.15×1mm。
MKAI020013 | 时钟发生器/频率合成器/PLL | AD9545 | AD9545BCPZ | LFCSP_VQ48-8-0R50-7X7 | ADI | 工业级 | -40-85℃ | AD9545.pdf | IEEE1588V2以及1pps同步器和自适应时钟转换器,DPLL可同步1Hz到500MHz物理层时钟，2个差分或4个单端输入基准电压源；5对时钟输出引脚，每对都可用作差分 LVDS/HCSL/CML 或者两个单端输出（1Hz至500MHz），7×7×0.8mm。
MKAI030000 | 时钟抖动消除器与同步器
MKAI040000 | 定时器/计时器/时钟振荡器
MKAI050000 | 延时线
MKAI060000 | 时钟和数据恢复/重定时
MKAI070000 | 专用时钟/计时