## communication
part_number | part_type | schematic_part | Value | PCB_Footprint | Manufacturer | Quality_Level | Operating_Temperature | Data_Sheet | Device_Description | Remark
MKAO000000 | RS-485/RS-422芯片 | ADM2481 | ADM2481BRWZ | SOIC16-1R27-10R3X7R5 | ADI | 工业级 | -40-85℃ | ADM2481.pdf | RS-422/485隔离收发器，1收1发半双工，数据速率500Kbps，10.3×10.325×2.5mm。
MKAO000001 | RS-485/RS-423芯片 | MAX3030E | MAX3030EESE | SOIC16-1R27-9R9X3R9 | MAXIM | 工业级 | -40-85℃ | MAX3030E.pdf | RS-422发送器，3.3V供电，4路发送，数据速率最小保证20Mbps，6×9.9×1.55mm。
MKAO000002 | RS-485/RS-424芯片 | MAX3096E | MAX3096EEE | QSOP16-25-4R9X3R9 | MAXIM | 工业级 | -40-85℃ | MAX3096E.pdf | RS-422/RS485接收器，3.3V供电，4路接收，数据速率最小保证20Mbps，6.02×4.89×1.64mm。
MKAO000003 | RS-485/RS-425芯片 | SN65MLVD206D | MAX3485EESA | SOIC8-1R27-4R9X3R9 | MAXIM | 工业级 | -40-85℃ | MAX3485E.pdf | RS-422/RS485收发器，3.3V供电，1收1发半双工，数据速率最小保证12Mbps，收发使能控制。
MKAO000004 | RS-485/RS-426芯片 | MAX3490E | MAX3490EESA | SOIC8-1R27-4R9X3R9 | MAXIM | 工业级 | -40-85℃ | MAX3490E.pdf | RS-422/RS485收发器，3.3V供电，1收1发全双工，数据速率最小保证12Mbps。
MKAO000005 | RS-485/RS-427芯片 | MAX14770E | MAX14770EESA+T | SOIC8-1R27-4R9X3R9 | MAXIM | 工业级 | -40-85℃ | MAX14770E | RS-422/RS485收发器，5V供电，1收1发半双工，数据速率最大20Mbps；具有真失效保护电路；
MKAO010000 | RS232芯片 | MAX3232 | MAX3232EUE | TSSOP16-0R65-5X4R4 | MAXIM | 工业级 | -40-85℃ | MAX3232.pdf | RS-232收发器，3.3V供电，两收两发，数据速率最小保证120Kbps，6.375×5×1.1mm。
MKAO010001 | RS233芯片 | TRS3122E | TRS3122ERGET | VQFN24-0R50-4X4 | TI | 工业级 | -40-85℃ | trs3122e.pdf | RS-232收发器，1.8V，3.3V，5V供电，两收两发，数据速率最小保证500Kbps，4×4×0.9mm。
MKAO010002 | RS234芯片 | SP3222EU | SP3222EUEY-L/TR | TSSOP20-0R65-6R5X4R4 | MaxLinear | 工业级 | -40-85℃ | sp3222eu_sp3232eu_102_031413.pdf | RS-232收发器，3V-5.5V供电，两收两发，数据速率最小保证1000Kbps，6.5×4.4×1.2mm。
MKAO0180000 | 视频接口芯片
MKAO0180001 | 视频接口芯片 | MAX9406ETM | MAX9406ETM+ | QFN48-0R50-7X7-EP | MAXIM | 工业级 | -40-85℃ | MAX9406 | DisplayPort to DVI/HDMI电平转换，供电电压3V-3.6V,7X7X0.8MM
MKAO020000 | CAN芯片 | ISO1050 | ISO1050DUB | SOP8-2R54-9R5X6R6 | TI | 工业级 | -55-105℃ | iso1050.pdf | CAN隔离收发器，1收1发半双工，数据速率1Mbps，9.5×6.62×4.85mm。
MKAO020001 | CAN芯片 | SN65HVD230D | SN65HVD230D | SOIC8-1R27-4R9X3R9 | TI | 工业级 | -40-85℃ | SN65HVD230D.pdf | CAN总线收发器，最大信号速率1Mbps，支持高速、低功耗、斜率控制三种模式，供电电压3.3V，5x6x1.75mm
MKAO030000 | USB芯片
MKAO040000 | 总线转UART | CH340T | CH340T | SSOP20-0R65-7R2X5R29 | WCH(南京沁恒) | 工业级 | -40-85℃ | CH340 | 一个USB总线的转接芯片，实现USB转串口(UART/RS232/RS485)或者USB转打印口;3V-5V供电，7.2x5.3x1.6mm
MKAO050000 | 以太网芯片
MKAO060000 | 数字隔离器 | ADuM2250 | ADuM2250ARWZ | SOIC16-1R27-10R3X7R5 | ADI | 工业级 | -40-105℃ | ADuM2250_ADuM2251.pdf | I2C隔离收发器，可双向传输；3.0V-5.5V供电，数据速率为最大400Kbps，10.3×10.325×2.5mm。
MKAO070000 | LIN收发器
MKAO080000 | 安全验证/加密芯片
MKAO090000 | 模拟开关/多路复用器
MKAO100000 | 模拟开关-特殊用途
MKAO110000 | LVDS芯片
MKAO120000 | PCI/PCIE芯片
MKAO130000 | 信号缓冲器/中继器/分频器
MKAO140000 | I/O扩展器 | PCA9539PW | PCA9539PW | TSSOP24-0R65-7R8x4R4 | TI | 工业级 | -40-85℃ | pca9539.pdf | 具有中断输出、复位和配置寄存器的远程16位I2C和SMBus低功耗I/O扩展器;2.3V-5.5V供电，7.8x4.4x1.2mm
MKAO150000 | 串行器/解串器
MKAO160000 | 电信接口IC
MKAO170000 | 音频接口芯片
MKAO190000 | 其它接口