## connector
part_number | part_type | schematic_part | Value | PCB_Footprint | Manufacturer | Quality_Level | Operating_Temperature | Data_Sheet | Device_Description | Remark
MKAJ000000 | 板对板连接器 | 9001-17481C00A | 9001-17481C00A | CONN-TH_9001-17481C00A | WingTAT(格林柏) | 工业级 | -55°C~125°C | C5173377_板对板连接器_9001-17481C00A_规格书_WINGTAT(格林柏)板对板连接器规格书.pdf | 间距:2.54mm PIN:48P 公 直插
MKAJ000001 | 板对板连接器 | 114400 | 114400 | ERNI_114400_T | ERNI | 工业级 |  | 114400.pdf | 3pin硬公制直角电源连接器，额定电流12.6A
MKAJ000002 | 板对板连接器 | 172310-02P | 172310-1102 | CON172310-2_3R5_TH | MOLEX | 工业级 | -40-120℃ | 1723101102_sd.pdf | 2pin电源插座，额定电流14A AC/DC，额定电压400V AC/DC，8×11.2×9.67mm；对应线缆451330203
MKAJ000003 | 板对板连接器 | 76825-02P | 76825-0002 | CON76825-2_5R5_TH | MOLEX | 工业级 | -40-105℃ | 768250002_sd.pdf | 2pin电源插座，额定电流23A AC/DC，额定电压600V AC/DC，14.8×8.35×14.53mm；对应线缆451360201
MKAJ000004 | 板对板连接器 | A2501WR-4P | A2501WR-4P | A2501WR-4P | CJT(长江连接器) | 工业级 | -40°C~+105°C | A2501_SERIES.pdf | A2501系列 插座 1*4P 2.5mm 额定电流:3A AC/DC额定电压:250V交 接触电阻:10mQMax
MKAJ000005 | 板对板连接器 | A2501WR-2P | A2501WR-2P | A2501WR-2P | CJT(长江连接器) | 工业级 | -40°C~+105°C | A2501_SERIES.pdf | A2501系列 插座 1*2P 2.5mm 额定电流:3A AC/DC额定电压:250V交 接触电阻:10mQMax
MKAJ000006 | 板对板连接器 | DBT50G-9-5-3P | DBT50G-9.5-3P | DBT50G-9-5-3P | DIBO(地博电气) | 工业级 | -40°C~+105°C | DBT50G-9.5-XXP-C-P.pdf | 3pin电源插座，额定电流60A AC/DC，额定电压300V AC/DC
MKAJ000007 | 板对板连接器 | A2501WR-8P | A2501WR-8P | A2501WR-8P | CJT(长江连接器) | 工业级 | -40°C~+105°C | A2501_SERIES.pdf | A2501系列 插座 1*4P 2.5mm 额定电流:3A AC/DC额定电压:250V交 接触电阻:10mQMa
MKAJ000008 | 板对板连接器 | A2501WR-3P | A2501WR-3P | A2501WR-3P | CJT(长江连接器) | 工业级 | -40°C~+105°C | A2501_SERIES.pdf | A2501系列 插座 1*4P 2.5mm 额定电流:3A AC/DC额定电压:250V交 接触电阻:10mQMa
MKAJ000009 | 板对板连接器 | 74441-0001 | 74441-0001 | MLX_74441_0001_S | Molex | 工业级 | -40-85℃ | 744410001_sd.pdf | 0.80mm Pitch SFP, SFP Plus (SFP+) Host Connector,Right-Angle, Surface Mount, 20 Circuits,
MKAJ000010 | 板对板连接器 | 747540220 | 747540220 | 747540220 | Molex | 工业级 | -40-85℃ | 747540220_sd.pdf | SFP+ Cage, 1-by-2 Ganged, 3.05mm Press Fit Pins, Underbelly Spring Fingers
MKAJ000011 | 板对板连接器 | 53261-2 | 53261-0271 | CON53261-2_1R25-SM | Molex | 工业级 | -40-85℃ | 532610271_sd.pdf | Molex系列2Pin单排直角插座，1.25mm间距，表贴,与线缆0151340200对插
MKAJ000012 | 板对板连接器 | 53261-4 | 53261-0471 | CON53261-4_1R25-SM | Molex | 工业级 | -40-85℃ | 532610471_sd.pdf | Molex系列4Pin单排直角插座，1.25mm间距，表贴,与线缆0151340400对插
MKAJ000013 | 板对板连接器 | 53261-8 | 53261-0871 | CON53261-8_1R25-SM | Molex | 工业级 | -40-85℃ | 532610871_sd.pdf | Molex系列8Pin单排直角插座，1.25mm间距，表贴,与线缆0151340800对插
MKAJ000014 | 板对板连接器 | 53261-6 | 53261-0671 | CON53261-6_1R25-SM | Molex | 工业级 | -40-85℃ | 532610671_sd.pdf | Molex系列6Pin单排直角插座，1.25mm间距，表贴,与线缆0151340600对插
MKAJ000015 | 板对板连接器 | 53047-8 | 53047-0810 | CON53047-8_1R25 | Molex | 工业级 | -40-85℃ | 530470810_sd.pdf | Molex系列8Pin单排垂直插座，1.25mm间距，插件,与线缆0151340800对插
MKAJ000016 | 板对板连接器 | 53047-4 | 53047-0410 | CON53047-4_1R25 | Molex | 工业级 | -40-85℃ | 530470810_sd.pdf | Molex系列4Pin单排垂直插座，1.25mm间距，插件,与线缆0151340400对插
MKAJ000017 | 板对板连接器 | 53047-6 | 53047-0610 | CON53047-6_1R25 | Molex | 工业级 | -40-85℃ | 530470810_sd.pdf | Molex系列6Pin单排垂直插座，1.25mm间距，插件,与线缆0151340600对插
MKAJ000018 | 板对板连接器 | FI-SEB20P-HFE | FI-SEB20P-HFE | FI-SEB20P-HFE | JAE | 工业级 | -40-85℃ | FI-SEB20P-HFE.pdf | 板对线FI系列连接器；表贴20Pin；1.25mm间距；高度1.48mm；与FI-S20S、FI-SE20ME、FI-SE20MRE为一对
MKAJ000019 | 板对板连接器 | FI-S6P-HFE | FI-S6P-HFE | FI-S6P-HFE | JAE | 工业级 | -40-85℃ | FI-S6P-HFE.pdf | 板对线FI系列连接器；表贴6Pin；1.25mm间距；高度1.8mm；与FI-S6S为一对
MKAJ000020 | 板对板连接器 | TH_23 | 776087-5 | 1-776087-5 | TE | 工业级 | -40-105℃ | ENG_CD_776087_E11.pdf | 23信号的线到板镀锡插座，并负载高达8安培(镀锡端子)或17安培(镀金端子)的电流。蓝色,通孔焊接
MKAJ000021 | 板对板连接器 | TH_35 | 776163-1 | 1-776163-1 | TE | 工业级 | -40-105℃ | ENG_CD_776163_J8.pdf | 35信号的线到板镀锡插座，并负载高达8安培(镀锡端子)或17安培(镀金端子)的电流。黑色,通孔焊接
MKAJ010000 | 栅栏式接线端子 | DBT50G-9.5-5P | DBT50G-9.5-5P | conn-th_5p-p9_50_dbt50g-9_5-5p | DIBO(地博电气) | 工业级 | -40-105℃ | C395961_栅栏式接线端子_DBT50G-9.5-5P_规格书_DIBO(地博电气)栅栏式接线端子规格书.PDF | 9.5mm 1x5P 每排P数:5 排数:1 直针 边脚
MKAJ020000 | 排针
MKAJ030000 | 排母
MKAJ040000 | USB连接器 | USB_TYPEA | 614004135023 | USB4-2R00-13R1X15-TM | Wurth Elektronik | 工业级 | -10-105℃ | USB接口_614004135023.pdf | USB 2.0 TYPE A VERTICAL
MKAJ040001 | USB连接器 | USB_TYPEA_3.0 | 692122030100 | USB9-1R25-16R6X13R1-TM | Wurth Elektronik | 工业级 | -20-85℃ | 692122030100.pdf | USB 3.0 Type A Horizontal SMD
MKAJ040002 | USB连接器 | USB_MINI_AB_RECEPTACLE | 47589-0001 | con5_microusb | Molex | 工业级 | -30-85℃ | 475890001_sd.pdf | CON 1X5 USB_MICRO_AB_RECEPTACLE RA SMT 0.65MM SP 105H AU
MKAJ040003 | USB连接器 | USB_TYPEC_P6 | DX07B024JJ3R1600 | USB_TYPE_C-SMT-24P | JAE | 工业级 | -30-80℃ | DX07B024JJ3R1600.pdf | SMD,USB3.1 Type C,Female-1port,24Pos,90°,Black,JAE
MKAJ040004 | USB连接器 | USB_TYPEC_P4 | DX07S024XJ1R1100 | USB3R1-24-HT-H3R34 | JAE | 工业级 | -30-80℃ | DX07S024XJ1R1100.pdf | SMD,USB3.1 Offer Type C,Female-1port,24Pos,90°,Black,JAE
MKAJ050000 | IDC连接器(牛角/简牛)
MKAJ060000 | FFC/FPC连接器
MKAJ070000 | 插拔式接线端子
MKAJ080000 | 螺钉式接线端子
MKAJ090000 | 弹簧式接线端子
MKAJ100000 | 以太网连接器（RJ45） | RJ45_12 | 615008138321 | RJ45-12-16R7X16R05-TM | WE | 工业级 | -40-85℃ | RJ45网口_615008138321.pdf | VERTICAL SHIELDED WITH LED 8P8C MODULAR JACK
MKAJ100001 | 以太网连接器（RJ46） | 7499111121A | 7499111121A | RJ45-14-15R9X21R8-RP-TM | WURTH | 工业级 | -40-85℃ | 7499111121A.pdf | RJ45网口,90弯头，带变压器
MKAJ100002 | 以太网连接器（RJ47） | RJ45 | HR915102AE | RJ45-15-17R8X23R95-RP-TM | HanRan | 工业级 | -40-85℃ | C183165_HR915102AE_2018-02-26.pdf | RJ45网口,90弯头，带变压器，高度11.2mm
MKAJ100003 | 以太网连接器（RJ48） | RJ45_TE | 6-2301994-1 | RJ45-17-17R78X24R13-RP-TM | TE | 工业级 | -40-85℃ | ENG_CD_6-2301994-1_A1.pdf | RJ45网口,90弯头，带变压器，高度11.3mm;LED为绿色/橙色，黄色
MKAJ110000 | D-Sub/DVI/HDMI连接器 | DB15 | DB15-3R08 | DB15-RS3R08-2R29X1R98 | 上海誉陆电子 | 工业级 | -55-125℃ | DB15_3r08.jpg | DB15芯，网格尺寸为2.29*1.98（列*行）
MKAJ110001 | D-Sub/DVI/HDMI连接器 | HDMI | 1747981-1 | 1747981-1 | TE | 工业级 | -25-70℃ | NG_CD_1747981_F5-1243349.pdf | 0.50mm Pitch HDMI Receptacle, Right-Angle, 0.1µm Gold(Au) Plating
MKAJ120000 | 音频连接器
MKAJ130000 | AC/DC电源连接器
MKAJ140000 | IC插座
MKAJ150000 | SMI卡连接器
MKAJ160000 | SD卡连接器
MKAJ170000 | PCB焊接端子
MKAJ180000 | RF射频同轴连接器
MKAJ190000 | 电池连接器 | GP07-CR1220-01 | BATT-CR1220 | GEPU | 工业级 | -25-85℃ | GP07-CR1220-01.pdf | SMT/贴片式电池座，适用电池型号为CR1220
MKAJ200000 | 汽车连接器
MKAJ210000 | 冷压端子
MKAJ220000 | 金手指连接器 | AMC-170 | AMC-170 | AMC_EDGE_S_MOLEX_766931170 |  |  |  | 766931170_sd.pdf
MKAJ220001 | 金手指连接器 | SIP2_2R54 | 5223957-3 | powermodule_2p_5223957-3 | TE | 工业级 | -55-125℃ | ENG_CD_5223957_A1.pdf | 背板引导模块类型；插座
MKAJ220002 | 金手指连接器 | 1775862-2 | Mini_PCIe52-0R80 | TE | 工业级 | -55-85℃ | 产品图纸_ENG_CD_1775862_J.pdf | mSATA/mini PCI-E 5.2H Type I G/F；间距0.8mm板对板连接器；水平安装，堆叠高度5.2mm
MKAJ220003 | 金手指连接器 | 2199230-5 | M2_Key_B | TE | 工业级 | -40-80℃ | 产品图纸_ENG_CD_2199230_B3.pdf | M.2 Key B连接器；间距0.5mm板对板连接器；堆叠高度4.2mm
MKAJ220004 | 金手指连接器 | 104224-0820 | MLX_nanoSIM_8P | Molex | 工业级 | -25-85℃ | 1042240820_sd.pdf | nano-SIM Card Connector, 6 Circuit, Push/Pull Type, 1.11mm Height
MKAJ220005 | 金手指连接器 | 1775862-2 | Mini_PCIe52-0R80 | TE | 工业级 | -55-85℃ | 产品图纸_ENG_CD_1775862_J.pdf | mSATA/mini PCI-E 5.2H Type I G/F；间距0.8mm板对板连接器；水平安装，堆叠高度5.2mm
MKAJ230000 | 顶针/铜棒/测试环 | TP_SMD | TP_SMD | TP_SMD
MKAJ230001 | 顶针/铜棒/测试环 | TP_SMD | TP_SMD | TP-36
MKAJ230002 | 顶针/铜棒/测试环 | TP_HOLE | TP_HOLE | TP_HOLE
MKAJ230003 | 顶针/铜棒/测试环 | TP_HOLE | TP_HOLE | TP-O32X60-DIP