## diode
part_number | part_type | schematic_part | Value | PCB_Footprint | Manufacturer | Quality_Level | Operating_Temperature | Data_Sheet | Device_Description | Remark
MKAB000000 | 稳压二极管 | MMSZ3V3T1G | MMSZ3V3T1G | SOD-123 | onsemi(安森美) | 工业级 | -55-150℃ | MMSZ3V3T1G_规格书_ONSEMI(安森美)稳压二极管规格书.PDF | 稳压二极管 3.3V 稳压值(范围) 3.14V~3.47V 精度 ±5%
MKAB000001 | 稳压二极管 | MMSZ13T1G | MMSZ13T1G | SOD-123 | onsemi(安森美) | 工业级 | -55-150℃ | 格书_ONSEMI(安森美)稳压二极管规格书.PDF | 二极管 12V 稳压值(范围) 12.35V~13.65 V 精度 ±5%
MKAB010000 | 肖特基二极管 | B340A | B340A | sma_l4_3-w2_6-ls5_1-rd | MDD | 工业级 | -50-150℃ |  | 电压:40V 电流:3A
MKAB010001 | 肖特基二极管 | MBR140SFT1G | MBR140SFT1G | SOD-123-2 | ON Semiconductor | 工业级 | -55-150℃ | MBR140SFT1.pdf | 肖特基整流二极管，VR=40V，VF=0.88V @ IF=3A，IF=200mA。
MKAB010002 | 肖特基二极管 | BAT54C | BAT54C | SOT-23-3 | ON Semiconductor | 工业级 | -55-150℃ | BAT54.pdf | 两路共阴极肖特基二极管，VR=30V，VF=0.8V@IF=100mA，IF=200mA。
MKAB010003 | 肖特基二极管 | BAT54S | BAT54S | SOT-23-3 | ON Semiconductor | 工业级 | -55-150℃ | BAT54.pdf | 两路共阴阳极肖特基二极管，VR=30V，VF=0.8V @ IF=100mA，IF=200mA。
MKAB010004 | 肖特基二极管 | NSR0320MW2T1 | NSR0320MW2T1G | SOD-323-2 | ON Semiconductor | 工业级 | -55-125℃ | NSR0320MW2T1.pdf | 单路肖特基二极管，VR=20V，VF=0.5V @ IF=900mA，IF=1A。
MKAB010005 | 肖特基二极管 | SDiode-2 | B360A-13-F | DO-214AC_SMA | diodes | 工业级 | -55-125℃ | B360A-13-F.pdf | 单路肖特二极管，VR=60V，VF=0.5V@IF=3A
MKAB010006 | 肖特基二极管 | MBR20H100CT | MBRB20H100CTT4G | D2PAK-3 | ON Semiconductor | 工业级 | -55-150℃ | MBR20H100CT-D.pdf | 两路共阴极肖特基二极管，VR=100V，VF=0.64V@IF=10A，IF=20A。
MKAB010007 | 肖特基二极管 | SDiode-2 | MBR130LSFT1G | SOD-123LF | ON Semiconductor | 工业级 | -55-125℃ | MBR130LSFT1-D.pdf | 单路肖特二极管，VR=30V，VF=0.38V@IF=1A
MKAB010008 | 肖特基二极管 | SDiode-2 | NRVTS260ESFT1G | SOD-123LF | ON Semiconductor | 工业级 | -55-125℃ | C223581_NRVTS260ESFT1G_2018-05-16.pdf | 单路肖特二极管，VR=60V，VF=0.55V@IF=1A
MKAB020000 | 通用二级管
MKAB030000 | 整流桥
MKAB040000 | 超快恢复二极管
MKAB050000 | 开关二极管
MKAB060000 | 高效率二极管
MKAB070000 | 超势垒整流器(SBR)
MKAB080000 | 变容二极管
MKAB090000 | 雪崩二极管
MKAB100000 | 触发二极管
MKAB110000 | 瞬态抑制二极管 | TVS_BI | SMBJ5V0CA | DO-214AA_SMB | Fairchild | 工业级 | -55-150℃ | SMBJ5V0(C)A-SMBJ170(C)A.pdf | 600W TVS管，VRWM=5V,VBR=6.4V到7V，VC=9.2V。
MKAB110001 | 瞬态抑制二极管 | TVS_BI | SMBJ15CA | DO-214AA_SMB | Fairchild | 工业级 | -55-150℃ | SMBJ5V0(C)A-SMBJ170(C)A.pdf | 600W TVS管，VRWM=15V,VBR=16.7V到18.5V，VC=24.4V。
MKAB110002 | 瞬态抑制二极管 | PSM712 | PSM712 | SOT-23-3 | PROTEK | 工业级 | -55-150℃ | psm712.pdf | 600WTVS管阵列，应用在RS-485数据线
MKAB110003 | 瞬态抑制二极管 | TVS_BI | SMBJ30CA | DO-214AA_SMB | Fairchild | 工业级 | -55-150℃ | SMBJ5V0(C)A-SMBJ170(C)A.pdf | 600W TVS管，VRWM=30V,VBR=33.3V到36.8V，VC=48.4V。
MKAB110004 | 瞬态抑制二极管 | TVS_BI | SMBJ12CA | DO-214AA_SMB | Fairchild | 工业级 | -55-150℃ | SMBJ5V0(C)A-SMBJ170(C)A.pdf | 600W TVS管，VRWM=12V,VBR=13.3V到14.7V，VC=19.9V。
MKAB110005 | 瞬态抑制二极管 | TVS_BI | SMBJ18CA | DO-214AA_SMB | Fairchild | 工业级 | -55-150℃ | SMBJ5V0(C)A-SMBJ170(C)A.pdf | 600W TVS管，VRWM=18V,VBR=20V到22.1V，VC=29.2V。厂家晶导微电子，低成本
MKAB110006 | 瞬态抑制二极管 | TVS_BI | SMCJ85CA | DO-214AB | Fairchild | 工业级 | -55-150℃ | C184498_SMCJ85CA.pdf | 1500W TVS管，VRWM=85V,VBR=94.4V到104V，VC=137V。厂家晶导微电子，低成本
MKAB110007 | 瞬态抑制二极管 | TVS_BI | BV-SMKJ75CA | SMK | Bencent | 工业级 | -55-125℃ | BV-SMKJ75CA.pdf | 3KA@90℃ 8/20uS TVS管，VRWM=75V,VBR=85V到94V，VC=140V。SMK封装
MKAB110008 | 瞬态抑制二极管 | TVS_BI | BV-SMDJ58CA | DO-214AB | Bencent | 工业级 | -40-150℃ | BV-SMDJ58CAL.pdf | 3000W TVS管，VRWM=58V,VBR=64.4V到10471.2V，VC=93.6V。
MKAB110009 | 瞬态抑制二极管 | MMBZ27 | MMBZ27VALT1G | SOT-23-3 | ON Semiconductor | 工业级 | -55-150℃ | C41376_MMBZ27VALT1G_2017-11-13.pdf | 40WTVS管，VRWM=22V,VBR=25.65V到28.35V，VC=40V
MKAB110010 | 瞬态抑制二极管 | BV03C | BV03C-H | SOD-323-2 | Bencent | 工业级 | -55-150℃ | BV03C-H_Specification_Ver_A3.pdf | 应用于以太网次级边的TVS，极间电容最大1.5pF,VRWM=3.3V,VBR=3.8V到4V，VC=7V。
MKAB110011 | 瞬态抑制二极管 | TVS_BI_3 | BV-SMBT-15CA | SMBT | Bencent | 工业级 | -55-150℃ | BV-SMBT-15CA Specification Ver A2.pdf | 1KA@8/20uS TVS管，VRWM=15V,VBR=16.7V到18.5V，VC=24.4V。SMBT封装
MKAB110012 | 瞬态抑制二极管 | TVS | SMBJ58A-13-F | DO-214AA_SMB | DIODES | 工业级 | -55-150℃ | C135085_SMBJ58A-13-F_2017-10-23.pdf | 600W TVS管，VRWM=58V,VBR=64.6V到74.6V，VC=93.6V。
MKAB120000 | 静电放电（ESD）保护器件 | TPD4E001 | TPD4E001DRLR | DRL6-0R50-1R6X1R2 | TI | 工业级 | -40-85℃ | tpd4e001.pdf | 4通道高速数据接口ESD管，0.9V到5.5V的供电范围，1.6×1.6×0.55mm。
MKAB120001 | 静电放电（ESD）保护器件 | ECMF02-4CMX8 | ECMF02-4CMX8 | QFN8-0R50-2R5X1R2 | ST | 工业级 | -40-125℃ | ECMF02-4CMX8.pdf | USB 2.0接口ESD保护管（带共模滤波器），2.5×1.2×0.5mm。
MKAB120002 | 静电放电（ESD）保护器件 | TVS_ESD_1_IO | ESD321DPYR | X1SON | TI | 工业级 | -40-125℃ | esd321.pdf | 单向TVS ESD保护二极管；额定ESD冲击消散值高达±30kV；适用于USB 2.0/1.1，以太网 10/100/1000Mbps，通用输入/输出 (GPIO)，音频等接口；封装尺寸0.6X1mm。
MKAB120003 | 静电放电（ESD）保护器件 | TVS_ESD_BI_IO1 | TPD1E10B06DPYT | X1SON | TI | 工业级 | -40-125℃ | TPD1E10B06.pdf | 双向TVS ESD保护二极管；额定ESD冲击消散值高达±30kV；适用于音频、SD 接口、 键盘或其他按钮、及通用 I/O 端口等接口；电容为 12pF， 适用于支持数据传输速率 高达
MKAB120004 | 静电放电（ESD）保护器件 | SP3012-06UTG | SP3012-06UTG | UDFN14-0R5-3R5X1R35 | Littelfuse | 工业级 | -40-125℃ | Littelfuse_TVS_Diode_Array_SP3012_Datasheet.pdf | 6通道ESD抑制器/TVS二极管12KV 0.5pF，可应用在USB3.0 HDMI, USB2.0, and eSATA；封装尺寸3.5X1.35mm。
MKAB120005 | 静电放电（ESD）保护器件 | TVS_ESD_1_IO | ESD9R3.3ST5G | SOD-923 | ON | 工业级 | -55-125℃ | ESD9R3.3S-D.pdf | 单向TVS ESD保护二极管；0.5pF，Stand−off Voltage: 3.3 V；封装尺寸0.8X0.6mm。
MKAB120006 | 静电放电（ESD）保护器件 | NUP4304MR6 | NUP4304MR6T1G | TSOP6-0R95-3R0X1R5 | ON Semiconductor | 工业级 | -40-150℃ | NUP4304M6-D-98450.pdf | 4通道高速数据接口ESD管；1.5pF，3.0×1.5×1mm。
MKAB130000 | 放光二极管
MKAB140000 | 气体放电管（GDT）
MKAB150000 | 半导体放电管
MKAB160000 | 玻璃放电管