## logic
part_number | part_type | schematic_part | Value | PCB_Footprint | Manufacturer | Quality_Level | Operating_Temperature | Data_Sheet | Device_Description | Remark
MKAL000000 | 逻辑门 | SN74AHC1G08 | SN74AHC1G08DBV | SOT-23-5 | TI | 工业级 | -55-125℃ | sn74ahc1g08.pdf | 2输入正与门，工作电压2V~7V,3.0mm×3.05mm×1.45mm
MKAL000001 | 逻辑门 | SN74AHC1G08 | SN74LVC1G08DCKR | SC70-5-0R65-2X1R25 | TI | 工业级 | -40-125℃ | sn74lvc1g08.pdf | 2输入正与门，工作电压1.65V~5.5V,2.0mm×1.25mm ×1.1mm
MKAL000002 | 逻辑门 | NC7SZ10 | NC7SZ10P6X | SC70-6-0R65-2X1R25 | ON Semiconductor | 工业级 | -40-85℃ | NC7SZ10-D.pdf | 3输入与非门，工作电压1.65V~5.5V,2.0mm×1.25mm ×1.1mm
MKAL010000 | 反相器 | SN74LVC2G14 | SN74LVC2G14DBVR | SOT-23-6 | TI | 工业级 | -40-125℃ | 2bit反向器sn74lvc2g14.pdf | 2bit反向器
MKAL010001 | 反相器 | 74AC11240 | 74AC11240DBR | SSOP24-0R65-7R8X8R2 | TI | 工业级 | -40-85℃ | 74AC11240.pdf | 8路反向器
MKAL010002 | 反相器 | NC7SZ14 | NC7SZ14P5X | SC70-5-0R65-2X1R25 | FAIRCHILD | 工业级 | -40-85℃ | NC7SZ14-1301480.pdf | 1bit反向器
MKAL020000 | 锁存器 | SN74LVC16373A | SN74LVC16373ADGGR | TSSOP48-0R50-12R5X6R1 | TI | 工业级 | -40-85℃ | SN74LVC16373A.pdf | 支持1.65V~3.6V的16Bit D类锁存器，12.50 × 6.10 ×1.2mm
MKAL030000 | 移位寄存器
MKAL040000 | 触发器
MKAL050000 | 缓冲器/驱动器/收发器 | NC7SZ125 | NC7SZ125P5X | SC70-5-0R65-2X1R25 | FAIRCHILD | 工业级 | -40-85℃ | NC7SZ125.pdf | 1bit 带三态输出缓冲器，使能低有效，输出高阻控制，工作电压1.65V到5.5V，2×2.4×0.9mm。
MKAL050001 | 缓冲器/驱动器/收发器 | MAX15018/15019 | MAX15019AASA+ | SOIC8-EP-1R27-4R9X3R9 | Maxim | 工业级 | -40-125℃ | MAX15018-MAX15019_cn.pdf | 125V/3A、高速、半桥MOSFET驱动器
MKAL050002 | 缓冲器/驱动器/收发器 | DS90LV804 | DS90LV804TSQ/NOPB | WQFN32-0R50-5X5 | TI | 工业级 | -40-85℃ | ds90lv804.pdf | LVDS三态输出缓冲器，1bit使能信号，片上集成100欧姆终结电阻，3.3V工作点压，5x5x0.8mm
MKAL050003 | 缓冲器/驱动器/收发器 | PCA9511A | PCA9511ADP | TSSOP8-0R65-3X4R4 | NXP | 工业级 | -40-85℃ | PCA9511A.pdf | 热插拔I2C/SMBUS总线Bufffer，最大工作速率400kHz，2.7-5V工作电压
MKAL050004 | 缓冲器/驱动器/收发器 | 74LCX125M | 74LCX125M | SOIC14-1R27-8R75X4 | ON | 工业级 | -40-85℃ | 74LCX125-1118611.pdf | 包含四个带3态输出的独立同相缓冲器，输入容许电压达7V，允许5V系统到3V系统的连接；最大工作速率10MHz；2.3-3.6V工作电压；8.5×4×1.75mm。
MKAL050005 | 缓冲器/驱动器/收发器 | SN74LV4T125 | SN74LV4T125PWR | TSSOP14-0R65-5X6R4 | TI | 工业级 | -40-125℃ | 单向电平转换sn74lv4t125.pdf | 单电源四缓冲区转换器门
MKAL050006 | 缓冲器/驱动器/收发器 | SN74LVC1G07 | SN74LVC1G07DCKR | SC70-5-0R65-2X1R25 | TI | 工业级 | -40-125℃ | sn74lvc1g07.pdf | 具有漏极开路输出的单路缓冲器/驱动器，工作电压1.65V到5.5V，2×2.4×0.9mm。
MKAL050007 | 缓冲器/驱动器/收发器 | NC7SZ126 | NC7SZ126P5X | SC70-5-0R65-2X1R25 | FAIRCHILD | 工业级 | -40-85℃ | NC7SZ126-D.pdf | 1bit 带三态输出缓冲器，使能高有效，输出高阻控制，工作电压1.65V到5.5V，2×2.4×0.9mm。
MKAL060000 | 转换器/电平移位器 | 74ALVC164245 | 74ALVC164245ZQLR | BGA56-0R65-4R5X7 | TI | 工业级 | -40-85℃ | 74ALVC164245.pdf | 16bit 2.5V转3.3V或者3.3V转5V电平转换收发器，输出三态控制，7×4.5×1mm。
MKAL060001 | 转换器/电平移位器 | SN74ALVC164245 | SN74ALVC164245DGGT | TSSOP48-0R50-12R5X6R1 | TI | 工业级 | -40-85℃ | 74ALVC164245.pdf | 16bit 2.5V转3.3V或者3.3V转5V电平转换收发器，输出三态控制，12.5×8.1×1.2mm。
MKAL060002 | 转换器/电平移位器 | SN74ALVC164245 | SN74ALVC164245DL | SSOP48-25-15R9X7R49 | TI | 工业级 | -40-85℃ | 74ALVC164245.pdf | 16bit 2.5V转3.3V或者3.3V转5V电平转换收发器，输出三态控制，15.875×10.35×2.79mm。
MKAL060003 | 转换器/电平移位器 | SN74AVCH16T245 | SN74AVCH16T245VR | TVSOP48-0R40-9R7X4R4 | TI | 工业级 | -40-85℃ | SN74AVCH16T245.pdf | 16bit 1.2V/1.5V/1.8V/2.5V/3.3V间相互转换电平转换器，输出三态控制，最大数据速率380Mbps，9.7×6.4×1.2mm。
MKAL060004 | 转换器/电平移位器 | SN74LVC1T45-EP | SN74LVC1T45MDCKREP | SC70-6-0R65-2X1R25 | TI | 工业级 | -55-125℃ | SN74LVC1T45.pdf | 1bit 1.8V/2.5V/3.3V/5V间相互转换电平转换器，输出三态控制，最大数据速率420Mbps
MKAL060005 | 转换器/电平移位器 | SN74LVC4245A | SN74LVC4245APWT | TSSOP24-0R65-7R8X4R4 | TI | 工业级 | -40-85℃ | sn74lvc4245a.pdf | 8bit 3.3V转5V电平转换收发器，输出三态控制，7.8×4.4×1.2mm。
MKAL060006 | 转换器/电平移位器 | SN74AVC4T245PW | SN74AVC4T245PW | TSSOP16-0R65-5X4R4 | TI | 工业级 | -40-85℃ | sn74avc4t245.pdf | 4bit 1.2V/1.5V/1.8V/2.5V/3.3V间相互转换电平转换器，输出三态控制，最大数据速率380Mbps，5×4.4×1.2mm。
MKAL060007 | 转换器/电平移位器 | LSF0102 | LSF0102DQER | X2SON8-0R35-1R4X1 | TI | 工业级 | -40-125℃ | lsf0102.pdf | 2bit 0.95V转1.8V/2.5V/3.3V/5V，1.2V转1.8V/2.5V/3.3V/5V，1.8V转2.5V/3.3V/5V，2.5V转3.3V/5V，3.3V转5V，双向电平转换，最大速率100MHz。
MKAL060008 | 转换器/电平移位器 | TXS0108E | TXS0108EPWR | TSSOP20-0R65-6R5X4R4 | TI | 工业级 | -40-85℃ | TXS0108E.pdf | 8bit A port电压1.2V到3.6V，B电压1.65V到5.5V（VCCA≤VCCB），双向电平转换，6.5×6.4×1.2mm。
MKAL060009 | 转换器/电平移位器 | TXS4555 | TXS4555RUTR | UQFN12-0R40-2X1R7 | TI | 工业级 | -40-85℃ | txs4555.pdf | 1.8V/3V SIM卡电源及电平转换器，2×1.7×0.5mm。
MKAL060010 | 转换器/电平移位器 | TXS0108EZXYR | TXS0108EZXYR | PBGA20-0R50-3X3 | TI | 工业级 | -40-85℃ | TXS0108E.pdf | 8bit A port电压1.2V到3.6V，B电压1.65V到5.5V（VCCA≤VCCB），双向电平转换，3×3×0.61mm。
MKAL060011 | 转换器/电平移位器 | SN65LVDT386DGG | SN65LVDT386DGG | TSSOP64-0R50-17X6R1 | TI | 工业级 | -40-85℃ | sn65lvdt386.pdf | 16通道LVDS接收器，支持最大250Mbps信号速率，集成110欧终结电阻，输入端LVDS差分信号，输出端LVTTL信号，供电电压3.3V，17x6.1x1.2mm
MKAL060012 | 转换器/电平移位器 | SN65LVDS387DGG | SN65LVDS387DGG | TSSOP64-0R50-17X6R1 | TI | 工业级 | -40-85℃ | sn65lvds387.pdf | 16通道LVDS驱动器，支持最大630Mbps信号速率，输入端LVTTL信号，输出端LVDS差分信号，供电电压3.3V，17x6.1x1.2mm
MKAL060013 | 转换器/电平移位器 | SN65MLVD206D | SN65MLVD206D | SOIC8-1R27-4R9X3R9 | TI | 工业级 | -40-85℃ | sn65mlvd206D.pdf | 半双工M-LVDS收发器，支持最大200Mbps信号速率，供电电压3.3V，6x5x1.75mm
MKAL060014 | 转换器/电平移位器 | SN65MLVD128DGG | SN65MLVD128DGG | TSSOP48-0R50-12R5X6R1 | TI | 工业级 | -40-85℃ | sn65mlvd128.pdf | 1:8LVTTL到M-LVDS中继器，支持最大250Mbps信号速率，供电电压3.3V，12.5x6.1x1.2mm
MKAL070000 | 数字比较器
MKAL080000 | 计数器/分频器
MKAL090000 | 奇偶发生器/校验器
MKAL100000 | 信号开关/编解码器/多路复用器 | CD74HC4051M | CD74HC4051M | soic-16_l9_9-w3_9-p1_27-ls6_0-bl | TI | 工业级 | -40-125℃ | cd74hc4051.pdf | CD74HC4051 高速 CMOS 8 通道模拟多路复用器和多路信号分离器
MKAL100001 | 信号开关/编解码器/多路复用器 | SN74HC148DT | SN74HC148DT | soic-16_l9_9-w3_9-p1_27-ls6_0-bl | TI | 工业级 | -40-125℃ | sn74hc148.pdf | CD74HC4051 一款 8 输入优先级编码器
MKAL110000 | 单稳态多谐振荡器
MKAL120000 | FIFO存储器
MKAL130000 | 特殊逻辑IC