## memory
part_number | part_type | schematic_part | Value | PCB_Footprint | Manufacturer | Quality_Level | Operating_Temperature | Data_Sheet | Device_Description | Remark
MKAE000000 | EEPROM | AT24CM02 | AT24CM02-SSHM-B | SOIC8-1R27-4R9X3R9 | ATMEL | 工业级 | -40-85℃ | AT24CM02.pdf | 2Mbit IIC接口 EEPROM，接口速率400KHz，工作电压1.7V到5.5V，6×4.9×1.75mm。
MKAE000001 | EEPROM | AT24C256C | AT24C256C-SSHL-T | SOIC8-1R27-4R9X3R9 | ATMEL | 工业级 | -40-85℃ | AT24C256C.pdf | 256Kbit IIC接口 EEPROM，接口速率最高1MHz，工作电压1.7V到5.5V，6×4.9×1.75mm。
MKAE000002 | EEPROM | AT24C256C | CAT24C32WI-GT3 | SOIC8-1R27-4R9X3R9 | ON | 工业级 | -40-85℃ | CAT24C32.pdf | 32Kbit IIC接口 EEPROM，接口速率最高1MHz，工作电压1.7V到5.5V，6×4.9×1.75mm。
MKAE010000 | NOR FLASH | N25Q256A | N25Q256A11EF840G | VPDFN8-1R27-6X8 | MICRON | 工业级 | -40-85℃ | N25Q256A11EF840G.pdf | 256Mbit 串行NOR Flash，1.8V供电，8×6×0.85mm。
MKAE010001 | NOR FLASH | N25Q256A | N25Q256A13EF840G | VPDFN8-1R27-6X8 | MICRON | 工业级 | -40-85℃ | N25Q256A13EF840G.pdf | 256Mbit 串行NOR Flash，3.3V供电，8×6×0.85mm。
MKAE010002 | NOR FLASH | N25Q256A_M0 | MT25QU128ABA1EW7-0SIT | VPDFN8-1R27-6X5 | MICRON | 工业级 | -40-85℃ | MT25Q_QLHS_U_128_ABA_0.pdf | 128Mbit 串行NOR Flash，1.7-2.0V供电，6×5×0.85mm。
MKAE010003 | NOR FLASH | N25Q256A_M0 | MT25QL256ABA1EW7-0SIT | VPDFN8-1R27-6X5 | MICRON | 工业级 | -40-85℃ | MT25Q_QLHS_U_128_ABA_0.pdf | 256Mbit 串行NOR Flash，2.7-3.6V供电，6×5×0.85mm。
MKAE010004 | NOR FLASH | W25Q128FV | MX25L12835FM2I-10G | SOIC8-1R27-5R23X5R28 | Macronix | 工业级 | -40-85℃ | MX25L12835F, 3V, 128Mb, v1.6.pdf | 128Mbit 串行NOR Flash，2.7-3.6V供电，5.23×5.28×1.95mm。
MKAE010005 | NOR FLASH | S29GL032N90BFI030 | S29GL032N90BFI030 | BGA48-0R80-8R15X6R15 | CYPRESS | 工业级 | -40-85℃ | S29GL-N_64M_32M.pdf | 32Mbit 并行NOR Flash，VIO = VCC =2.7到3.6V，8.15×6.15×1mm。
MKAE010006 | NOR FLASH | S29GL032N90TFI030 | S29GL032N90TFI030 | TSOP48-0R50-12X18R4 | CYPRESS | 工业级 | -40-85℃ | S29GL-N_64M_32M.pdf | 32Mbit 并行NOR Flash，VIO = VCC =2.7到3.6V，20×12×1.2mm。
MKAE010007 | NOR FLASH | S29GL256P | S29GL256P11TFIV10 | TSOP56-0R50-14X18R4 | CYPRESS | 工业级 | -40-85℃ | S29GL-P.pdf | 256Mbit 并行NOR Flash，VIO =1.65到VCC，VCC =2.7到3.6V，20×14×1.2mm。 | 备用MT28EW256ABA1HJS-0SIT，S29GL256P11TFIV20，W29GL256PH9T
MKAE010008 | NOR FLASH | S29GL512N | S29GL512N10TAI010 | TSOP56-0R50-14X18R4 | SPANSION | 工业级 | -40-85℃ | S29GL-N_512M_256M_128M.pdf | 512Mbit 并行NOR Flash，VIO = VCC =2.7到3.6V，20×14×1.2mm。
MKAE010009 | NOR FLASH | S70GL02GS | S70GL02GS12FHIV1 | FBGA64-1R00-11X13 | CYPRESS | 工业级 | -40-85℃ | S70GL02GS_2GBIT_256MBYTES_3.0V_FLASH_MEMORY.pdf | 2Gbit并行NOR FLASH，VIO=1.65-VCC，VCC=2.7-3.6V，13x11x1.4mm
MKAE010010 | NOR FLASH | S29GL512N | MT28EW512ABA1LJS-0SIT | TSOP56-0R50-14X18R4 | Micron | 工业级 | -40-85℃ | MT28EW_QLKP_512_ABA_0SIT.pdf | 512Mbit 并行NOR FLASH，VIO=1.65-VCC，VCC=2.7-3.6V，13x11x1.4mm
MKAE020000 | NAND FLASH | MT29F4G08ABBDAH4 | MT29F4G08ABBDAH4-AITX | VFBGA63-0R80-11X9 | MICRON | 工业级 | -40-85℃ | m60a_4gb_8gb_16gb_ecc_nand.pdf | 512M x 8bit NAND Flash，供电电压1.7V-1.95V，9×11×1mm。 | 与MT29F8G08ABBCAH4-IT:C兼容/8Gb：MT29F8G08ADBFAH4-AAT:F TR
MKAE030000 | eMMC | MTFC8GAKAJCN | MTFC8GAKAJCN-4MIT | VFBGA153-0R50-11R5X13 | MICRON | 工业级 | -40-85℃ | MTFC8GAKAJCN-4MIT.pdf | 8Gbit eMMC存储器，兼容MMC 5.0标准，VCC电压2.7V到3.6V，VCCQ电压1.65到1.95V或2.7到3.6V，11.5×13×1mm。
MKAE040000 | 非易失性存储器（ROM）
MKAE050000 | 随机存取存储器（RAM）
MKAE060000 | 静态随机存取存储器（SRAM）
MKAE070000 | 动态随机存取存储器（DRAM）
MKAE080000 | 同步动态随机存取内存（SDRAM） | MT48LC16M16A2B4 | MT48LC16M16A2B4-7E | VFBGA54-0R80-8X8 | MICRON | 工业级 | -40-85℃ | MT48LC16M16.pdf | 16M×16 256Mbit SDR SDRAM，速度级别133MHz，工作电压3.3V，8×8×0.9mm。
MKAE080001 | 同步动态随机存取内存（SDRAM） | MT48LC4M32B2F5 | MT48LC4M32B2F5-7IT | VFBGA90-0R80-8X13 | MICRON | 工业级 | -40-85℃ | MT48LC4M32B2.pdf | 4M×32 128Mbit SDR SDRAM，速度级别143MHz，工作电压3.3V，8×13×1mm。
MKAE080002 | 同步动态随机存取内存（SDRAM） | MT48LC4M32B2P | MT48LC4M32B2P-6AIT | TSOP86-0R50-22R22X10R16 | MICRON | 工业级 | -40-85℃ | MT48LC4M32B2.pdf | 4M×32 128Mbit SDR SDRAM，速度级别167MHz，工作电压3.3V，22.22×11.76×1.2mm。
MKAE080003 | 同步动态随机存取内存（SDRAM） | MT48LC8M32B2 | MT48LC8M32B2TG-7 | TSOP86-0R50-22R22X10R16 | MICRON | 工业级 | -40-85℃ | MT48LC8M32B2.pdf | 8M×32 256Mbit SDR SDRAM，速度级别143MHz，工作电压3.3V，22.22×11.76×1.2mm。 | 备用：ISSI厂家的IS42S32800D-7TLI
MKAE090000 | DDR SDRAM | IS43TR16128B-125KBLI | IS43TR16128B-125KBLI | FBGA96-0R80-9X13 | ISSI | 工业级 | -40-95℃ | IS43TR16128B-125KBLI.pdf | 128M×16 2Gbit DDR3 SDRAM，速度级别1600MHz，9×13×1.2mm。 | 备用MT41J128M16HA-125IT，K4B2G1646F-BMK0
MKAE090001 | DDR SDRAM | IS43TR16256A-125KBLI | IS43TR16256A-125KBLI | FBGA96-0R80-9X13 | ISSI | 工业级 | -40-95℃ | IS43TR16256A-125KBLI.pdf | 256M×16 4Gbit DDR3 SDRAM，速度级别1600MHz，9×13×1.2mm。 | 备用MT41K256M16HA-125IT，K4B4G1646E-BMK0
MKAE090002 | DDR SDRAM | IS43TR16256A-125KBLI | MT41K256M16TW-107:P | FBGA96-0R80-9X13 | Micro | 工业级 | -40-95℃ | MT41K256M16TW-107_4Gb_DDR3L.pdf | 256M×16 4Gbit DDR3L SDRAM，速度级别1866MHz，9×13×1.2mm。
MKAE090003 | DDR SDRAM | IS43DR16128B-25EBLI | IS43DR16128B-25EBLI | WBGA84-0R80-10R5X13R5 | ISSI | 工业级 | -40-85℃ | 43-46DR82560B-16128B.pdf | 128x16 2Gbit DDR2 SDRA，速度级别800MHz，10.5m x 13.5mm x1.2 | 替代型号MT47H128M16RT-25EITC
MKAE090004 | DDR SDRAM | MT40A1G8WE | MT40A1G8SA-062E IT:E | FBGA78-0R80-11X7R5 | Micro | 工业级 | -40-95℃ | 8Gb_DDR4_SDRAM-1545746.pdf | 1G×8 4Gbit DDR4 SDRAM，速度级别3200MHz，7.5×11×1.2mm。
MKAE090005 | DDR SDRAM | MT40A512M16 | MT40A512M16JY-062E IT | FBGA96-0R80-8X14 | Micro | 工业级 | -40-95℃ | MT40A512M16J.pdf | 512M×16 8Gbit DDR4 SDRAM，速度级别3200MHz，8×14×1.2mm。
MKAE100000 | 铁电存储器（FRAM）
MKAE110000 | 字库芯片
MKAE120000 | 存储器控制器
MKAE130000 | FPGA配置用存储器
MKAE140000 | 多芯片封装存储器