## microcontroller
part_number | part_type | schematic_part | Value | PCB_Footprint | Manufacturer | Quality_Level | Operating_Temperature | Data_Sheet | Device_Description | Remark
MKAH000000 | 单片机（ARM） | MCIMX6Q | MCIMX6Q6AVT10AD | PBGA624-0R80-21X21 | NXP | 工业级 | -40-125℃ | IMX6DQAEC.pdf | i.MX6Q ARM处理器，ARM® Cortex®-A9内核，VPU，GPU，主频1GHz，21×21×1.6mm。
MKAH000001 | 单片机（ARM） | STM32F103ZGT6 | STM32F103ZGT6 | LQFP144-0R50-20X20 | ST | 工业级 | -40-85℃ | STM32F103xF_G.pdf | Cortex-M3架构；主频72MHz；FLASH大小为1 Mbytes；SRAM大小为96 Kbytes；112个I/O口；1路2.0 USB全速接口
MKAH000002 | 单片机（ARM） | STC8F2K64S2 | STC8F2K64S2 | LQFP44-0R80-10X10 | STC宏晶 | 工业级 | -40-85℃ | STC8.pdf | 超高速8051内核，2.0-5.5V,内建LDO；FLASH大小为64Kbytes；SRAM大小为2Kbytes；42个I/O口；
MKAH000003 | 单片机（ARM） | STM32F103VET6 | STM32F103VGT6 | LQFP100-0R50-14X14 | ST | 工业级 | -40-85℃ | stm32f103vft6.pdf | Cortex-M3架构；主频72MHz；FLASH大小为1 Mbytes；SRAM大小为96 Kbytes；80个I/O口；1路2.0 USB全速接口
MKAH000004 | 单片机（ARM） | 48pSTM32F | STM32F103C8T6 | LQFP48-0R50-7X7 | ST | 工业级 | -40-85℃ | STM32F103C8T6.pdf | Cortex-M3架构；主频72MHz；FLASH大小为64Kbytes；SRAM大小为20 Kbytes；37个I/O口；1路2.0 USB全速接口
MKAH000005 | 单片机（ARM） | 64pSTM8S | STM8S207R8T6 | LQFP64-0R50-10X10 | ST | 工业级 | -40-85℃ | STM8S207R8T6.pdf | STM8架构；主频24MHz；EEPROM大小为2Kbytes；FLASH大小为64Kbytes；SRAM大小为6 Kbytes；52个I/O口
MKAH000006 | 单片机（ARM） | 64pSTM32F | STM32F103RCT6 | LQFP64-0R50-10X10 | ST | 工业级 | -40-85℃ | STM32F103RCT6.pdf | Cortex-M3架构；主频72MHz；FLASH大小为256Kbytes；SRAM大小为48 Kbytes；51个I/O口；1路2.0 USB全速接口；LCD并行接口
MKAH000007 | 单片机（ARM） | 64pSTM32F | STM32L071RBT6 | LQFP64-0R50-10X10 | ST | 工业级 | -40-85℃ | STM32L071RBT6.pdf | Cortex-M0+架构；主频32MHz；EEPROM大小为6Kbytes；FLASH大小为128Kbytes；SRAM大小为20 Kbytes；51个I/O口
MKAH000008 | 单片机（ARM） | 64pSTM32F | STM32F205RGT6 | LQFP64-0R50-10X10 | ST | 工业级 | -40-85℃ | STM32F205RGT6.pdf | Cortex-M3架构；主频120MHz；FLASH大小为1Mbytes；SRAM大小为128 Kbytes；51个I/O口；1路2.0 USB全速接口；LCD并行接口,以太网。
MKAH000009 | 单片机（ARM） | 100pSTM32F | STM32F407VET6 | LQFP100-0R50-14X14 | ST | 工业级 | -40-85℃ | STM32F407VET6.pdf | Cortex-M4架构；主频168MHz；FLASH大小为512Kbytes；SRAM大小为192 Kbytes；82个I/O口；1路2.0 USB全速接口,以太网。
MKAH000010 | 单片机（ARM） | 64pSTM32F | STM32F405RGT6 | LQFP64-0R50-10X10 | ST | 工业级 | -40-85℃ | STM32F405RGT6.pdf | Cortex-M4架构；主频168MHz；FLASH大小为1Mbytes；SRAM大小为192 Kbytes；51个I/O口；1路2.0 USB全速接口；LCD并行接口
MKAH000011 | 单片机（ARM） | 64pSTM32F | STM32F205RBT6 | LQFP64-0R50-10X10 | ST | 工业级 | -40-85℃ | STM32F205RGT6.pdf | Cortex-M3架构；主频120MHz；FLASH大小为128Kbytes；SRAM大小为128 Kbytes；51个I/O口；1路2.0 USB全速接口；LCD并行接口,以太网。
MKAH000012 | 单片机（ARM） | 36pSTM32F | STM32F103T8U6 | SQFN36-0R50-6X6 | ST | 工业级 | -40-85℃ | STM32F103T8U6.pdf | Cortex-M3架构；主频72MHz；FLASH大小为64Kbytes；SRAM大小为20 Kbytes；26个I/O口；1路2.0 USB全速接口
MKAH000013 | 单片机（ARM） | 144pSTM32F | STM32F429ZGT6 | LQFP144-0R50-20X20 | ST | 工业级 | -40-85℃ | STM32F429ZGT6.pdf | Cortex-M4架构；主频180MHz；FLASH大小为1Mbytes；SRAM大小为256 Kbytes；114个I/O口；1路2.0 USB全速接口；LCD并行接口,以太网。
MKAH000014 | 单片机（ARM） | 100pSTM32F | STM32F413VGT6 | LQFP100-0R50-14X14 | ST | 工业级 | -40-85℃ | STM32F413VGT6.pdf | Cortex-M4架构；主频100MHz；FLASH大小为1Mbytes；SRAM大小为320 Kbytes；81个I/O口；1路2.0 USB全速接口
MKAH000015 | 单片机（ARM） | 48pSTM32F | STM32F031C6T6 | LQFP48-0R50-7X7 | ST | 工业级 | -40-85℃ | STM32F031C6T6.pdf | Cortex-M0架构；主频72MHz；FLASH大小为32Kbytes；SRAM大小为4 Kbytes；39个I/O口
MKAH010000 | 嵌入式处理器（SOC） | XC7Z100 | XC7Z100-2FFG900I | FBGA900-1R00-31X31 | Xilinx | 工业级 | -40-100℃ | Zynq-7000_datasheet | Zynq-7000 SOCXC7Z100，双核ARM Cortex-A9，主频800MHz，可编程逻辑为Kintex-7 FPGA。31×31×3.15mm。
MKAH010001 | 嵌入式处理器（SOC） | AM5K2E | AM5K2E04XABDA4 | BGA1089-0R8-27X27 | TI | 工业级 | -40-100℃ | AM5K2E04_02datasheet.pdf | 基于TI的 KeyStone II多核SoC架构的高性能器件，该器件集成了性能最优的 Cortex-A15 处理器双核或四核 CorePac可以高达 1.4GHz 的内核速度运行。27×27×3.55mm
MKAH010002 | 嵌入式处理器（SOC） | SOC_RK3568 | RK3568 | BGA636-0R65-19X19 | Rockchip | 商业级 | 0-80℃ | Rockchip RK3568.pdf | 配备四个Arm Cortex-A55内核；H.264解码器支持4K@30fps,H.265解码器支持4K@60fps，H.264/H.265编码器支持 1080p@60fps，以及高质量的JPEG编解码,支持双千兆，PCIE3.0,19×19×1.68mm。
MKAH010003 | 嵌入式处理器（SOC） | SOC_RK3566 | RK3566 | BGA565-0R65-15R5X14R4 | Rockchip | 商业级 | 0-80℃ | Rockchip RK3566.pdf | 配备四个Arm Cortex-A55内核；H.264解码器支持4K@30fps,H.265解码器支持4K@60fps，H.264/H.265编码器支持 1080p@60fps，以及高质量的JPEG编解码,支持单千兆，PCIE2.1,15.5×14.4×0.9mm。
MKAH010004 | 嵌入式处理器（SOC） | RK3328 | RK3328 | BGA395-0R65-14X14 | Rockchip | 商业级 | 0-80℃ | Rockchip RK3328.pdf | 配备四个Arm Cortex-A53内核；主频最高可达1.5GHz，GPU为Mali-450，支持安卓7.1以及Linux OS，4K60帧视频解码，支持HDR10/HLG，HDR2SDR，符合Ultra HD,支持USB3.0，14×14×1.24mm。
MKAH010005 | 嵌入式处理器（SOC） | RK3399 | RK3399 | BGA828-0R65-21X21 | Rockchip | 商业级 | 0-80℃ | Rockchip RK3399.pdf | 配备四个Arm Cortex-A53内核和两个Cortex-A72；主频最高可达1.5GHz，GPU为Mali-T860MP4，4K VP9and4K 10bits H265/H264视频解码，高达60fps，支持H.264/MVC/VP8视频解码1080p@30fps，HDMI 2.0支持4K 60Hz显示，21×21×1.61mm。
MKAH010006 | 嵌入式处理器（SOC） | A64-065_2 | A64 | BGA396-0R65-15X15 | Allwinner | 商业级 | -20-70℃ | A64_Datasheet_V1.1.pdf | 配备四个Arm Cortex-A53内核，GPU为Mali400MP2，H.265/H.264视频硬件解码、4K HDMI显示输出，15×15×1.3mm。
MKAH010007 | 嵌入式处理器（SOC） | R16 | R16 | BGA282-0R8-14X14 | Allwinner | 商业级 | -20-75℃ | R16_Datasheet_V1.0.pdf | 配备四个ARM Cortex-A7，GPU为Mali400MP2，1080p@60fps video、H.264 High Proﬁle 1080p@60fps显示输出，14×14×1.29mm。
MKAH010008 | 嵌入式处理器（SOC） | H3-BGA3XX_12 | H3 | BGA347-0R65-14X14 | Allwinner | 商业级 | -20-70℃ | Allwinner_H3_Datasheet.pdf | 配备四个ARM Cortex-A7，GPU为Mali400MP2，支持H.265/HEVC 4K@30fps视频硬解，支持H.264 1080p@30fps video encoding，14×14×1.18mm。
MKAH010009 | 嵌入式处理器（SOC） | HI3798CV200 | HI3798CV200_AV | BGA433-0R8-19X19 | 海思 | 商业级 | -20-70℃ | Hi3798C V200 Data Sheet02-硬件信息.pdf | 配备四个ARM Cortex A53，GPU为MaliT720，支持4Kx2K@P60 10bit超高清视频解码,支持H.265/HEVC、 H.264/AVC、AVS+、MVC、MPEG2、MPEG4、VC-1、VP6、VP8、VP9等多种格式的高清视频解码和高性能的H.264编码，19×19×1.33mm。
MKAH010010 | 嵌入式处理器（SOC） | HI3536V100 | HI3536RBCV100 | BGA735-0R8-27X27 | 海思 | 商业级 | 0-70℃ | Hi3536 H.265解码处理器用户指南.pdf | 一款多路高清或多路 D1 NVR 产品应用开发的专业高端SoC，芯片配备四个ARM Cortex A17，GPU为MaliT720，支持4Kx2K@P60 10bit超高清视频解码,支持H.265/H.264&JPEG多码流编解码，27×27×2.22mm。
MKAH020000 | 数字信号处理器（DSP） | TMS320C6416 | TMS320C6416TBCLZA7 | PBGA532-OR80-23X23 | TI | 工业级 | -40-105℃ | tms320c6416t.pdf | 单核定点DSP，主频720MHz，EMIFA 64位总线宽度，EMIFB 16位总线宽度，3路McBSP接口，核电1.2V，IO电源3.3V，23×23×3.25mm。
MKAH020001 | 数字信号处理器（DSP） | TMS320C6657 | TMS320C6657CZHA | BGA625-0R80-21X21 | TI | 工业级 | -40-100℃ | tms320c6657.pdf | 双核定点/浮点DSP，主频1GHz，4对SRIO 2.1 最高支持5GBaud，2对PCIe Gen2，HyperLink，1对SGMII接口 支持10/100/1000Mbps，32bit DDR3接口 支持DDR3-1333，16bit EMIF总线，2路UART，2路McBSP，IIC接口，21×21×2.83mm。
MKAH020002 | 数字信号处理器（DSP） | TMS320C6713 | TMS32C6713BGDPA200 | PBGA272-1R27-27X27 | TI | 工业级 | -40-105℃ | tms320c6713b.pdf | 单核浮点DSP，主频200MHz，EMIF 32位总线宽度，2路McBSP接口，核电1.2V，IO电源3.3V，27×27×2.57mm。
MKAH020003 | 数字信号处理器（DSP） | TMS320C6672 | TMS320C6672ACYPA25 | FCBGA841-0R80-24X24 | TI | 工业级 | -40-100℃ | tms320c6672.pdf | 双核定点/浮点DSP，主频1.25GHz，4对SRIO 2.1 最高支持5GBaud，2对PCIe Gen2，HyperLink，2对SGMII接口 支持10/100/1000Mbps，64bit DDR3接口 支持DDR3-1333，16bit EMIF总线，1路UART，1路SPI，IIC接口，24×24×2.82mm。
MKAH020004 | 数字信号处理器（DSP） | TMS320C6748 | TMS320C6748BZWTD4E | BGA361-0R80-16X16 | TI | 工业级 | -40-90℃ | TMS320C6748BZWTD4E.pdf | 32位浮点DSP，主频375M，0.8mmBGA361封装
MKAH030000 | 可编程逻辑器件（FPGA） | XC3S400AN | XC3S400AN-4FT256I | FBGA256-1R00-17X17 | Xilinx | 工业级 | -40-100℃ | Spartan-3AN_datasheet | Spartan-3AN FPGA XC3S400AN，System Gates 400K，Gates Equivalent Logic Cells 8064，CLBs 892，Slices 3584，Distributed RAM 56Kbit，Block RAM 360Kbit，Dedicated Multipliers 20，DCMs 2，Maximum User I/O 311，Max Differential I/O Pairs 142，In-System Flash 4Mbit，17×17×1.
MKAH030001 | 可编程逻辑器件（FPGA） | XC7A100T | XC7A100T-1FGG484I | BGA484-1R00-23X23 | Xilinx | 工业级 | -40-100℃ | 7_Series_datasheet | Artix-7 FPGA XC7A100T，Logic Cells 101440，Slices 15850，Distributed RAM 1188Kb，DSP48E1 Slices 240，Block RAM 4846，PCIe 1，GTPs 6，XADC Blocks 1，Total I/O Banks 6, User I/O 300，23×23×2.2mm。
MKAH030002 | 可编程逻辑器件（FPGA） | XC7A200T | XC7A200T-1FBG676I | FBGA676-1R00-27X27 | Xilinx | 工业级 | -40-100℃ | 7_Series_datasheet | Artix-7 FPGA XC7A200T，Logic Cells 215360，Slices 33650，Distributed RAM 2888Kb，DSP48E1 Slices 740，Block RAM 13140，PCIe 1，GTPs 16，XADC Blocks 1，Total I/O Banks 10, User I/O 500，27×27×2.34mm。
MKAH030003 | 可编程逻辑器件（FPGA） | XC7K325T | XC7K325T-2FFG900I | FBGA900-1R00-31X31 | Xilinx | 工业级 | -40-100℃ | 7_Series_datasheet | Kintex-7 FPGA XC7K325T，Logic Cells 326080，Slices 50950，Distributed RAM 4000Kb，DSP Slices 840，Block RAM 16020，PCIe 1，GTXs 16，XADC Blocks 1，Total I/O Banks 10, User I/O 500，31×31×3.15mm。
MKAH030004 | 可编程逻辑器件（FPGA） | XC7VX690T | XC7VX690T-2FFG1927I | FBGA1927-1R00-45X45 | Xilinx | 工业级 | -40-100℃ | 7_Series_datasheet | Virtex-7 FPGA XC7VX690T，Logic Cells 693120，Slices 108300，Distributed RAM 10888Kb，DSP Slices 3600，Block RAM 52920，PCIe 3，GTH 80，XADC Blocks 1，Total I/O Banks 20, User I/O 1000，45×45×3.45mm。
MKAH030005 | 可编程逻辑器件（FPGA） | XC3S1400AN | XC3S1400AN-4FGG484I | BGA484-1R00-23X23 | Xilinx | 工业级 | -40-100℃ | ds557_Spartan-3AN FPGA Family Data Sheet.pdf | Spartan-3AN FPGA XC3S1400AN，System Gates 1400K，Gates Equivalent Logic Cells 25344，CLBs 2816，Slices 11264，Distributed RAM 176Kbit，Block RAM 576Kbit，Dedicated Multipliers 32，DCMs 8，Maximum User I/O 502，Max Differential I/O Pairs 227，In-System Flash 16Mbit.
MKAH030006 | 可编程逻辑器件（FPGA） | XC7K410T | XC7K410T-2FFG900I | FBGA900-1R00-31X31 | Xilinx | 工业级 | -40-100℃ | ds180_7Series_Overview.pdf | Kintex-7 FPGA XC7K410T，Logic Cells 406720，Slices 63550，Distributed RAM 5663Kb，DSP Slices 1540，Block RAM 286220，PCIe 1，GTXs 16，XADC Blocks 1，Total I/O Banks 10, User I/O 500，31×31×3.15mm。
MKAH030007 | 可编程逻辑器件（FPGA） | LCMXO2-4000HC-5FG484 | LCMXO2-4000HC-5FG484I | BGA484-1R00-23X23 | Lattice | 工业级 | -40-100℃ | FPGA-DS-02056-3-4-MachXO2-Family-Data-Sheet.pdf | MachXO2 FPGA XO2-4000，Logic Cells 4320，Distributed RAM 34Kb，EBR SRAM 92Kb，Total I/O Banks 5, User I/O 278，23×23×2.6mm。

## Sheet1
part type | schematic part | Value | PCB Footprint | Manufacturer | 质量等级 | 工作温度 | Data Sheet | 器件描述
ARM | MCIMX6Q | MCIMX6Q6AVT10AD | PBGA624-0R80-21X21 | NXP | 工业级 | -40-125℃ | IMX6DQAEC.pdf | i.MX6Q ARM处理器，ARM® Cortex®-A9内核，VPU，GPU，主频1GHz，21×21×1.6mm。
ARM | STM32F103ZGT6 | STM32F103ZGT6 | LQFP144-0R50-20X20 | ST | 工业级 | -40-85℃ | STM32F103xF_G.pdf | Cortex-M3架构；主频72MHz；FLASH大小为1 Mbytes；SRAM大小为96 Kbytes；112个I/O口；1路2.0 USB全速接口
ARM | STC8F2K64S2 | STC8F2K64S2 | LQFP44-0R80-10X10 | STC宏晶 | 工业级 | -40-85℃ | STC8.pdf | 超高速8051内核，2.0-5.5V,内建LDO；FLASH大小为64Kbytes；SRAM大小为2Kbytes；42个I/O口；
ARM | STM32F103VET6 | STM32F103VGT6 | LQFP100-0R50-14X14 | ST | 工业级 | -40-85℃ | stm32f103vft6.pdf | Cortex-M3架构；主频72MHz；FLASH大小为1 Mbytes；SRAM大小为96 Kbytes；80个I/O口；1路2.0 USB全速接口
ARM | 48pSTM32F | STM32F103C8T6 | LQFP48-0R50-7X7 | ST | 工业级 | -40-85℃ | STM32F103C8T6.pdf | Cortex-M3架构；主频72MHz；FLASH大小为64Kbytes；SRAM大小为20 Kbytes；37个I/O口；1路2.0 USB全速接口
ARM | 64pSTM8S | STM8S207R8T6 | LQFP64-0R50-10X10 | ST | 工业级 | -40-85℃ | STM8S207R8T6.pdf | STM8架构；主频24MHz；EEPROM大小为2Kbytes；FLASH大小为64Kbytes；SRAM大小为6 Kbytes；52个I/O口
ARM | 64pSTM32F | STM32F103RCT6 | LQFP64-0R50-10X10 | ST | 工业级 | -40-85℃ | STM32F103RCT6.pdf | Cortex-M3架构；主频72MHz；FLASH大小为256Kbytes；SRAM大小为48 Kbytes；51个I/O口；1路2.0 USB全速接口；LCD并行接口
ARM | 64pSTM32F | STM32L071RBT6 | LQFP64-0R50-10X10 | ST | 工业级 | -40-85℃ | STM32L071RBT6.pdf | Cortex-M0+架构；主频32MHz；EEPROM大小为6Kbytes；FLASH大小为128Kbytes；SRAM大小为20 Kbytes；51个I/O口
ARM | 64pSTM32F | STM32F205RGT6 | LQFP64-0R50-10X10 | ST | 工业级 | -40-85℃ | STM32F205RGT6.pdf | Cortex-M3架构；主频120MHz；FLASH大小为1Mbytes；SRAM大小为128 Kbytes；51个I/O口；1路2.0 USB全速接口；LCD并行接口,以太网。
ARM | 100pSTM32F | STM32F407VET6 | LQFP100-0R50-14X14 | ST | 工业级 | -40-85℃ | STM32F407VET6.pdf | Cortex-M4架构；主频168MHz；FLASH大小为512Kbytes；SRAM大小为192 Kbytes；82个I/O口；1路2.0 USB全速接口,以太网。
ARM | 64pSTM32F | STM32F405RGT6 | LQFP64-0R50-10X10 | ST | 工业级 | -40-85℃ | STM32F405RGT6.pdf | Cortex-M4架构；主频168MHz；FLASH大小为1Mbytes；SRAM大小为192 Kbytes；51个I/O口；1路2.0 USB全速接口；LCD并行接口
ARM | 64pSTM32F | STM32F205RBT6 | LQFP64-0R50-10X10 | ST | 工业级 | -40-85℃ | STM32F205RGT6.pdf | Cortex-M3架构；主频120MHz；FLASH大小为128Kbytes；SRAM大小为128 Kbytes；51个I/O口；1路2.0 USB全速接口；LCD并行接口,以太网。
ARM | 36pSTM32F | STM32F103T8U6 | SQFN36-0R50-6X6 | ST | 工业级 | -40-85℃ | STM32F103T8U6.pdf | Cortex-M3架构；主频72MHz；FLASH大小为64Kbytes；SRAM大小为20 Kbytes；26个I/O口；1路2.0 USB全速接口
ARM | 144pSTM32F | STM32F429ZGT6 | LQFP144-0R50-20X20 | ST | 工业级 | -40-85℃ | STM32F429ZGT6.pdf | Cortex-M4架构；主频180MHz；FLASH大小为1Mbytes；SRAM大小为256 Kbytes；114个I/O口；1路2.0 USB全速接口；LCD并行接口,以太网。
ARM | 100pSTM32F | STM32F413VGT6 | LQFP100-0R50-14X14 | ST | 工业级 | -40-85℃ | STM32F413VGT6.pdf | Cortex-M4架构；主频100MHz；FLASH大小为1Mbytes；SRAM大小为320 Kbytes；81个I/O口；1路2.0 USB全速接口
ARM | 48pSTM32F | STM32F031C6T6 | LQFP48-0R50-7X7 | ST | 工业级 | -40-85℃ | STM32F031C6T6.pdf | Cortex-M0架构；主频72MHz；FLASH大小为32Kbytes；SRAM大小为4 Kbytes；39个I/O口