## op_amp
part_number | part_type | schematic_part | Value | PCB_Footprint | Manufacturer | Quality_Level | Operating_Temperature | Data_Sheet | Device_Description | Remark
MKAN000000 | 运算放大器 | MIC7300 | MIC7300BM5 | SOT-23-5 | Micrel | 工业级 | -40-85℃ | MIC7300.pdf | 运算放大器
MKAN000001 | 运算放大器 | LM321 | LM321MF/NOPB | SOT-23-5 | TI | 工业级 | -40-85℃ | lm321.pdf | 运算放大器
MKAN000002 | 运算放大器 | SingleOPA-8P-RG-2 | AD8221ARMZ | SOP8-0R65-2R8X2R9 | ADI | 工业级 | -40-85℃ | AD8221ARMZ.pdf | 单通道精密仪器放大器，工作电压范围±2.3-±18V,825KHz,2V/us,3×3×1.1mm。
MKAN000003 | 运算放大器 | LT6000 | LT6000CDCB#TRMPBF | DFN6-0R50-2X3 | Linear | 工业级 | -40-85℃ | LT6000.pdf | 单通道，轨到轨运算放大器，工作电压范围1.8V-16V,2×3×0.75mm。
MKAN000004 | 运算放大器 | TL082 | AD8639ARZ | SOIC8-1R27-4R9X3R9 | ADI | 工业级 | -40-85℃ | AD8639ARZ.pdf | 单通道，轨到轨运算放大器，工作电压范围5-16V,±2.5-±8V,1.35MHz,2.5V/us,3×3×1.1mm。
MKAN000005 | 运算放大器 | DualOPA10pB2 | OPA2890IDR | SOIC8-1R27-4R9X3R9 | TI | 工业级 | -40-85℃ | OPA2890IDR.pdf | 双通道电压反馈运放，工作电压范围3-12V,±1.5-±6V,250MHz,400V/us,5×4×1.75mm。
MKAN000006 | 运算放大器 | DualOPA8pA1 | LM833M/NOPB | SOIC8-1R27-4R9X3R9 | TI | 工业级 | -40-85℃ | lm833-n.pdf | 双通道音频运放，工作电压范围30V,±15V,15MHz,7V/us,5×4×1.75mm。
MKAN000007 | 运算放大器 | SingleOPA-8P-3NC | OPA189ID | SOIC8-1R27-4R9X3R9 | TI | 工业级 | -40-85℃ | OPA189ID.pdf | 双通道，轨到轨运算放大器，工作电压范围4.5-36V,14MHz,20V/us,5×4×1.75mm。
MKAN000008 | 运算放大器 | QuadOPA2 | ADA4062-4ARUZ | TSSOP14-0R65-5X4R4 | TI | 工业级 | -40-85℃ | ADA4062-4ARUZ.pdf | 四通道，轨到轨运算放大器，工作电压范围±5-±15V,1.4MHz,3.3V/us,5×4.4×1.2mm。
MKAN000009 | 运算放大器 | DualOPA8pA1 | LT2078ACS8#PBF | SOIC8-1R27-4R9X3R9 | ADI | 工业级 | -40-85℃ | LT2078ACS8PBF.pdf | 单通道精密仪器放大器，工作电压范围±22V,200KHz,0.07V/us,5×4×1.75mm。
MKAN000010 | 运算放大器 | LM358D | LM358D | sop-8_l4_9-w3_9-p1_27-ls6_0-bl | IDCHIP(英锐芯) | 工业级 | -65-150℃ | LM358D_规格书_IDCHIP(英锐芯)运算放大器规格书.PDF | 单通道精密仪器放大器、内部频率补偿的双运算放大器 宽电源输入 +3V to 30V
MKAN000011 | 运算放大器 | LT1809 | LT1809IS6 | SOT-23-6 | Linear | 工业级 | -40-85℃ | LT1809.pdf | 单通道，180MHz带宽，输入轨到轨，输出低失真放大器，4.9×6×1.55mm。
MKAN010000 | 比较器 | LMV339 | LMV339IPWE4 | TSSOP14-0R65-5X4R4 | TI | 工业级 | -40-85℃ | LMV339.pdf | 四通道比较器，供电电源2.7V到5.5V，5×6.4×1.2mm。
MKAN010001 | 比较器 | TLV3201 | TLV3201AQDCKRQ1 | SOP5-0R65-2R0X2R1 | TI | 工业级 | -55-125℃ | TLV3201.pdf | 单通道高速比较器
MKAN010002 | 比较器 | singleOPAADC | ADCMP602BRMZ | SOP8-0R65-2R8X2R9 | ADI | 工业级 | -40-85℃ | ADCMP602BRMZ.pdf | 单通道比较器，工作电压范围2.5-5.5V,3×3×1.1mm。
MKAN010003 | 比较器 | LM393DR2G | LM393DR2G | SOIC-8-L50-W40-P127-LS60-BL | onsemi(安森美) | 工业级 | -40-85℃ | LM393DR2G.pdf | 双通道比较器，工作电压范围2.0-36V。
MKAN020000 | 差分运放 | AD8138 | AD8138ARZ | SOIC8-1R27-4R9X3R9 | ADI | 工业级 | -40-85℃ | AD8138.pdf | 差分ADC驱动器，3dB带宽320MHz，供电电源3V到5V，4.9×6×1.55mm。
MKAN020001 | 差分运放 | ADA4930-1 | ADA4930-1YCPZ | LFCSP16-35-0R50-3X3 | ADI | 工业级 | -40-105℃ | ADA4930-1_4930-2.pdf | 差分ADC驱动器，3dB带宽1.35GHz，单电源供电3.3V或5V，3x3x0.85mm。
MKAN030000 | FET输入运放 | TL082 | TL082ID | SOIC8-1R27-4R9X3R9 | TI | 工业级 | -40-85℃ | tl082id.pdf | 双通道，3MHz带宽，JFET输入放大器，4.9×6×1.75mm。
MKAN040000 | 仪表放大器
MKAN050000 | 精密运放
MKAN060000 | 可编程/可变增益放大器（PGA/VGA）
MKAN070000 | 采样/保持放大器
MKAN080000 | 电流感应放大器
MKAN090000 | 隔离放大器
MKAN100000 | 音频功率放大器
MKAN110000 | 视频放大器 | NCS2553 | NCS2553DG | SOIC8-1R27-4R9X3R9 | ON Semiconductor | 工业级 | -40-85℃ | NCS2553-D.pdf | 3通道标清视频放大器，GAIN:6dB；BW:7.2MHz/-1dB；可直流/交流耦合输入，直流/交流耦合输出
MKAN120000 | 线性-模拟乘法器/除法器
MKAN130000 | 特殊功能放大器
MKAN140000 | 射频功率放大器 | SBB1089Z | SBB1089Z | SOT-89-3-S | RFMD | 工业级 | -55-110℃ | SBB1089Z.pdf | 小信号增益15.5dB，OIP3= 43.1 dBm @ 240 MHz，P1dB= 19.6 dBm @ 500 MHz，带宽50MHz到850MHz。
MKAN140001 | 射频功率放大器 | SBB4089 | SBB4089Z | SOT-89-3-S | QORVO | 工业级 | -40-85℃ | SBB4089Z.pdf | GAIN:15.5dB@1950MHz，P-1:19.2dBm@1950MHz，频段：50MHz-6GHz
MKAN140002 | 射频功率放大器 | HMC717 | HMC717ALP3E | QFN16-0R5-3R0X3R0 | ADI | 工业级 | -40-85℃ | HMC717A.pdf | NF:1.3dB，GAIN:14.5dB，P-1:18dBm，频段：4.8GHz-6GHz
MKAN140003 | 射频功率放大器 | PGA-105+ | PGA-105+ | SOT-89-3-S | Mini-Circuits | 工业级 | -40-85℃ | PGA-105+.pdf | NF:1.9dB@2GHz，GAIN:15dB@2GHz，P-1:19.3dBm@2GHz，频段：0.04GHz-2.6GHz
MKAN140004 | 射频功率放大器 | SBB3089 | SBB3089Z | SOT-89-3-S | QORVO | 工业级 | -40-85℃ | SBB3089Z.pdf | GAIN:16.4dB@1950MHz，P-1:15.2dBm@1950MHz，频段：50MHz-6GHz
MKAN140005 | 射频功率放大器 | SBB2089 | SBB2089Z | SOT-89-3-S | QORVO | 工业级 | -40-85℃ | SBB2089Z.pdf | GAIN:20dB@400MHz，P-1:21dBm@450MHz，频段：50MHz-850MHz
MKAN140006 | 射频功率放大器 | PMA3-83LN+ | PMA3-83LN+ | QFN12-0R51-3R0X3R0 | Mini-Circuits | 工业级 | -40-105℃ | PMA3-83LN+.pdf | NF:1.3dB@2GHz，GAIN:21.3dB@2GHz，P-1:19.1dBm@2GHz，频段：0.5GHz-8GHz
MKAN140007 | 射频功率放大器 | TGA2576 | TGA2576-2-FL | TGA2576-10-11R43X17R32 | QORVO | 工业级 | -40-100℃ | TGA2576-2-FL Data Sheet.pdf | 工作频段2.5Gz-6GHz，小信号增益29dB，饱和输出功率40W，封装尺寸11.4×17.3×3mm。
MKAN150000 | 射频低噪声放大器 | PMA-5456+ | PMA-5456+ | QFN8-0R66-3R0X3R0 | Mini-Circuits | 工业级 | -40-85℃ | PMA-5456+.pdf | NF:0.8dB@1GHz，GAIN:19dB@1GHz，P-1:21.7dBm@1GHz，频段：0.05GHz-6GHz
MKAN150001 | 射频低噪声放大器 | HMC8410 | HMC8410LP2FE | LFCSP6-9-0R65-2R0X2R0 | ADI | 工业级 | -40-85℃ | HMC8410.pdf | NF:1.1dB，GAIN:19.5dB，P-1:19.5dBm，频段：10MHz-10GHz
MKAN150002 | 射频低噪声放大器 | TSY-172LNB+ | TSY-172LNB+ | MCLP8-0R50-2X2 | mini-circuits | 工业级 | -40-85℃ | TSY-172LNB+.pdf | NF：1.4@19GHz，Gain：13.1dB@1GHz，工作频段：0.03-1.7GHz，P-1:17.5dBm@1GHz，IP3:24.7dBm@1GHz，2*2*1mm。
MKAN150003 | 射频低噪声放大器 | PMA2-33LN+ | PMA2-33LN+ | MCLP8-0R50-2X2 | mini-circuits | 工业级 | -40-85℃ | PMA2-33LN+.pdf | NF：0.38@0.9GHz，Gain：19.1dB@0.9GHz，工作频段：0.4-3.0GHz，P-1:17.2dBm@0.9GHz，IP3:34dBm@0.9GHz，2*2*1mm。
MKAN150004 | 射频低噪声放大器 | TAV-551+ | TAV-551+ | FG873-3X3 | mini-circuits | 工业级 | -40-85℃ | TAV-551+.pdf | NF：0.48@0.9GHz，Gain：21dB@0.9GHz，Vds=3V,Ids，工作频段：0.45-6.0GHz，P-1:17dBm@0.9GHz，IP3:22.1dBm@0.9GHz，3*3*0.9mm。
MKAN150005 | 射频低噪声放大器 | RF2878 | RF2878 | SOT-23-5 | Qorve | 工业级 | -40-85℃ | RF2878.pdf | NF：1.3@1.95GHz，Gain：13dB@1.95GHz，VCC=3.0V, ICC=6.4mA，工作频段：0.15-2.5GHz，P-1:12.5dBm@1.95GH，IP3:16.5dBm@1.95GHz，1.6*2.9*1.3mm。
MKAN150006 | 射频低噪声放大器 | SAV-551+ | SAV-551+ | SC70-4-1R30-2RX1R25 | mini-circuits | 工业级 | -40-85℃ | SAV-551+.pdf | NF：0.48@0.9GHz，Gain：21dB@0.9GHz，Vds=3V,Ids，工作频段：0.45-6.0GHz，P-1:17dBm@0.9GHz，IP3:22.1dBm@0.9GHz，2*1.25*1.1mm。
MKAN160000 | RF放大器