## oscillator
part_number | part_type | schematic_part | Value | PCB_Footprint | Manufacturer | Quality_Level | Operating_Temperature | Data_Sheet | Device_Description | Remark
MKAR000000 | 无源晶振 | ABM8 | ABM8-25.000MHZ-D2-X | OSC4-3R2X2R5-SM | ABRACON | 工业级 | -40-85℃ | abm8.pdf | 25MHz无源晶体，频率容差±20PPM，频率稳定度±20PPM，3.2×2.5×0.8mm。
MKAR000001 | 无源晶振 | ABM8 | ABM8-24.000MHZ-D2-X | OSC4-3R2X2R5-SM | ABRACON | 工业级 | -40-85℃ | abm8.pdf | 24MHz无源晶体，频率容差±20PPM，频率稳定度±20PPM，3.2×2.5×0.8mm。
MKAR000002 | 无源晶振 | ABM3 | ABM3-8MHz-D2W-T | OSC2-5X3R2-SM | ABRACON | 工业级 | -40-85℃ | abm3.pdf | 8MHz无源晶体，频率容差±20PPM，频率稳定度±25PPM，5×3.2×1.3mm。
MKAR000003 | 无源晶振 | ABS07 | ABS07-32.768KHZ-T | OSC2-3R2X1R5-SM | ABRACON | 工业级 | -40-85℃ | ABS07.pdf | 32.768KHz无源晶体，频率容差±20PPM，3.2×1.5×0.9mm。
MKAR000004 | 无源晶振 | ABS07 | ECS-120-20-4XDN | XTAL2-11R5X5-H3R7 | ECS | 工业级 | -40-85℃ | ECS-120-20-4XDN.pdf | 12MHz无源晶体，频率容差±30PPM，20pF,11.35×4.65×3.5mm。
MKAR0070000 | 压控晶体振荡器（VCXO）
MKAR010000 | 有源晶振 | OCETDLJ | OCETDLJ-NF-10.000MHz | OSC4-7X5-SM | TAITIEN | 工业级 | -40-85℃ | 泰艺有源晶振 | 10MHz有源晶体振荡器，3.3V供电，频率稳定度±25PPM，7×5×1.3mm。
MKAR010001 | 有源晶振 | OCETDLJ | OCETDLJ-NF-10.230MHz | OSC4-7X5-SM | TAITIEN | 工业级 | -40-85℃ | 泰艺有源晶振 | 10.23MHz有源晶体振荡器，3.3V供电，频率稳定度±25PPM，7×5×1.3mm。
MKAR010002 | 有源晶振 | OCETDLJ | OCETDLJ-NF-16.384MHz | OSC4-7X5-SM | TAITIEN | 工业级 | -40-85℃ | 泰艺有源晶振 | 16.384MHz有源晶体振荡器，3.3V供电，频率稳定度±25PPM，7×5×1.3mm。
MKAR010003 | 有源晶振 | OCETDLJ | OCETDLJ-NF-40.000MHz | OSC4-7X5-SM | TAITIEN | 工业级 | -40-85℃ | 泰艺有源晶振 | 40MHz有源晶体振荡器，3.3V供电，频率稳定度±25PPM，7×5×1.3mm。
MKAR010004 | 有源晶振 | OCETDLJ | OCETDLJ-NF-50.000MHz | OSC4-7X5-SM | TAITIEN | 工业级 | -40-85℃ | 泰艺有源晶振 | 50MHz有源晶体振荡器，3.3V供电，频率稳定度±25PPM，7×5×1.3mm。
MKAR010005 | 有源晶振 | OCETDLJ | OCETDLJ-NF-8.000MHz | OSC4-7X5-SM | TAITIEN | 工业级 | -40-85℃ | 泰艺有源晶振 | 8MHz有源晶体振荡器，3.3V供电，频率稳定度±25PPM，7×5×1.3mm
MKAR010006 | 有源晶振 | OCETDLJ | OCETCLJ-NF-100.00MHz | OSC4-7X5-SM | TAITIEN | 工业级 | -40-85℃ | 泰艺有源晶振 | 100MHz有源晶体振荡器，3.3V供电，频率稳定度±20ppm，7×5×1.3mm
MKAR010007 | 有源晶振 | OCETDLJ | OCETCLJ-NF-125.00MHz | OSC4-7X5-SM | TAITIEN | 工业级 | -40-85℃ | 泰艺有源晶振 | 125MHz有源晶体振荡器，3.3V供电，频率稳定度±20ppm，7×5×1.3mm
MKAR010008 | 有源晶振 | OVETCLJ | OVETGLJ-NF-25.00M | OSC4-3R2X5R0-SM | TAITIEN | 工业级 | -40-85℃ | OVETCLJ-NF-50.00M.pdf | 25MHz有源晶体振荡器，3.3V供电，频率稳定度±50PPM，5×3.2×1.2mm。
MKAR010009 | 有源晶振 | OVETCLJ | SiT1602BI-32-33E-25.000000 | OSC4-3R2X5R0-SM | SiTime | 工业级 | -40-85℃ | SiT1602.pdf | 25MHz有源晶体振荡器，3.3V供电，频率稳定度±25PPM，5×3.2×0.75mm。
MKAR010010 | 有源晶振 | OVETCLJ | OVETCLJ-NF-50.00M | OSC4-3R2X5R0-SM | TAITIEN | 工业级 | -40-85℃ | OVETCLJ-NF-50.00M.pdf | 50MHz晶振，尺寸5*3.2*1.2mm
MKAR020000 | 陶瓷谐振器（无源）
MKAR030000 | 声表面波振荡器（有源）
MKAR040000 | 声表谐振器（无源）
MKAR050000 | 温度补偿晶体振荡器（TCXO） | T75B-F319 | T75B-F319-25.00MHZ | OSC4-7X5-SM | 广东大普通信 | 工业级 | -40-85℃ | T75B-F319-25.00MHz(V1.0).pdf | 25MHz温补晶振，3.3V供电，频率稳定度±0.5PPM，7×5×2.2mm。
MKAR060000 | 恒温晶体振荡器（OCXO） | OS36-X19C5S | OS36-X19C5S-10M | OSC5-35R4X26R7-TM | 北京科瑞泰科 | 工业级 | -55-85℃ | OS36-X19C5S-10M000.pdf | 10MHz恒温晶振，5V供电，频率稳定度±1ppb，35.4×26.7×16.25mm。
MKAR060001 | 恒温晶体振荡器（OCXO） | O11F-R315 | O11F-R315-10.00MHz | OSC6-14R4X9R5-SM | 广东大普通信 | 工业级 | -40-85℃ | O11F-R315-10.00MHz(V1.0).pdf | 10MHz恒温晶振，3.3V供电，频率稳定度±5ppb，14.4×9.5×6.5mm。
MKAR060002 | 恒温晶体振荡器（OCXO） | O11F-R315 | O11F-Q311-20.00MHz-A | OSC6-14R4X9R5-SM | 广东大普通信 | 工业级 | -40-85℃ | O11F-Q311-20.00MHz-A(V1.1).pdf | 20MHz恒温晶振，3.3V供电，频率稳定度±5ppb，14.4×9.5×6.5mm。
MKAR080000 | 预编程振荡器 | LTC6905 | LTC6905IS5#TRMPBF | SOT-23-5 | linear | 工业级 | -40-85℃ | LTC6905IS5#TRMPBF.pdf | 可调振荡器，17M~170M，抗高过载，抗冲击 | 常规设计不建议使用
MKAR090000 | 压控振荡器 | V756-A311 | V756-A311-50.00MHz | OSC6-7X5-SM | 广东大普通信 | 工业级 | -40-85℃ | V756-A311-50.00MHz(V1.0).pdf | 50MHz压控振荡器，3.3V供电，APR范围±100PPM，7×5×2mm。