## power_chip
part_number | part_type | schematic_part | Value | PCB_Footprint | Manufacturer | Quality_Level | Operating_Temperature | Data_Sheet | Device_Description | Remark
MKAG000000 | 线性稳压器（LDO） | ADM7172 | ADM7172ACPZ-R7 | LFCSP_WD8-21-0R50-3X3 | ADI | 工业级 | -40-125℃ | ADM7172.pdf | LDO，输出电流2A，输入电压2.3V到6.5V，输出电压1.2V到6.328V，dropout电压172mV@2A， 3×3×0.75mm。
MKAG000001 | 线性稳压器（LDO） | TPS51200 | TPS51200DRCR | SON10-0R50-3X3 | TI | 工业级 | -40-85℃ | TPS51200.pdf | DDR终端Regulator，3.15×3.15×1mm。
MKAG000002 | 线性稳压器（LDO） | TPS7A7100 | TPS7A7100RGWT | VQFN20-0R65-5X5 | TI | 工业级 | -40-125℃ | TPS7A7100.pdf | LDO，输出电流1A，输入电压1.5V到6.5V，输出电压0.9V到5V，dropout电压140mV@1A， 5×5×0.9mm。
MKAG000003 | 线性稳压器（LDO） | TPS7A8300 | TPS7A8300RGWT | VQFN20-0R65-5X5 | TI | 工业级 | -40-125℃ | TPS7A8300.pdf | LDO，输出电流2A，输入电压1.1V到6.5V，输出电压0.8V到5V，dropout电压125mV@2A， 5×5×0.9mm。
MKAG000004 | 线性稳压器（LDO） | ADP150AUJZ | ADP150AUJZ-3.0-R7 | TSOT5-0R95-2R9X1R6 | ADI | 工业级 | -40-125℃ | ADP150AUJZ-3.0-R7.pdf | LDO，输出电流150mA，输入电压2.2V到5.5V，输出电压1.8V到3.3V，dropout电压105 mV @ 150 mA，PSRR70dB@10kHz，2.9*2.8*1mm。
MKAG000005 | 线性稳压器（LDO） | ADM7170 | ADM7170ACPZ-R7 | LFCSP_WD8-21-0R50-3X3 | ADI | 工业级 | -40-125℃ | ADM7170ACPZ-R7.pdf | LDO，输出电流500mA，输入电压2.3V到6.5V，输出电压1.5V到5V，dropout电压70 mV @ 500 mA，PSRR60dB@100kHz，39*3*0.8mm。
MKAG000006 | 线性稳压器（LDO） | LT3032 | LT3032MPDE#PBF | DFN14-0R50-4X3 | Linear | 工业级 | -55-125℃ | LT3032.pdf | 双路150mA 正/负电压输入 低噪声低压差线性整压器
MKAG000007 | 线性稳压器（LDO） | ADP225ACPZ | ADP225ACPZ-R7 | LFCSP8-10-0R50-2X2 | ADI | 工业级 | -40-125℃ | ADP222_223_224_225_cn.pdf | LDO，双通道，300mA输出，输入电压2.5V到5.5V，输出电压0.5V到5V，dropout电压170 mV @ 300 mA，PSRR70dB@10kHz，8引脚2mm*2mm小型LFCSP封装。
MKAG000008 | 线性稳压器（LDO） | TPS74401RGW | TPS74401RGWT | QFN20-0R65-5X5 | TI | 工业级 | -40-85℃ | TPS74401RGW.pdf | LDO，输出电流3A，输入电压1V到5.5V，输出电压0.8V到3.6V，dropout电压115mV @3A，PSRR42dB@800kHz, 5x5x1mm
MKAG000009 | 线性稳压器（LDO） | LM1117S-3V3 | LM1117S-3.3V | SOT-223 | HTC | 工业级 | -40-125℃ | LM1117S-3.3.pdf | LDO，输出电流1A，输入电压最大到12V，dropout电压1.2V@1A
MKAG000010 | 线性稳压器（LDO） | ADP7118AUJZ | ADP7118AUJZ-3.3-R7 | TSOT5-0R95-2R9X1R6 | ADI | 工业级 | -40-125℃ | adp7118.pdf | LDO，输出电流200mA，输入电压2.7V到20V，固定输出电压3.3V，dropout电压420mV@200mA，PSRR88dB@10kHz，2.9*2.8*1mm。
MKAG000011 | 线性稳压器（LDO） | ADP7118AUJZ | ADP7118AUJZ-5.0-R7 | TSOT5-0R95-2R9X1R6 | ADI | 工业级 | -40-125℃ | adp7118.pdf | LDO，输出电流200mA，输入电压2.7V到20V，固定输出电压5V，dropout电压420mV@200mA，PSRR88dB@10kHz，2.9*2.8*1mm。
MKAG000012 | 线性稳压器（LDO） | SC4215H | SC4215HSETRT | SOIC8-EP-1R27-4R9X3R9 | SEMTECH | 工业级 | -40-105℃ | sc4215h.pdf | LDO，输出电流2A，输入电压1.4V到6V，输出电压0.5V到5.4V，dropout电压600mV@2A，6*5*1.75mm。
MKAG000013 | 线性稳压器（LDO） | MST5350BTS | MST5333BTS | SOT89-3 | MST(迈尔斯通) | 工业级 | -40-85℃ | C324583_高压LDO5.0V输出微功耗低压差_2018-11-15.pdf | LDO，输出电流200mA，输入电压可到35V，输出电压固定3.3V，dropout电压600mV@200mA
MKAG000014 | 线性稳压器（LDO） | ADP7183 | ADP7183ACPZN1.2-R7 | LFCSP8-27-0R50-2X2 | ADI | 工业级 | -40-125℃ | ADP7183.pdf | LDO，输出电流-300mA，输入电压-2V到-5.5V，输出电压-1.2V，dropout电压-130mV@-300mA， 2×2×0.55mm。
MKAG000015 | 线性稳压器（LDO） | ADP7183 | ADP7183ACPZN-R7 | LFCSP8-27-0R50-2X2 | ADI | 工业级 | -40-125℃ | ADP7183.pdf | 负压LDO，输出电流-300mA，输入电压-2V到-5.5V，输出电压可调，dropout电压-130mV@-300mA，2×2×0.55mm。
MKAG010000 | DC-DC电源芯片 | TPS5430DDAR | TPS5430DDAR | esop-8_l4_9-w3_9-p1_27-ls6_0-tl-ep | TI(德州仪器) | 工业级
MKAG010001 | DC-DC电源芯片 | LM27761 | LM27761DSGR | WSON8-0R50-2X2 | TI | 工业级 | -40-85℃ | lm27761.pdf | 开关电容电压逆变器,单路输出，输出电流250mA，输入电压2.7V到5.5V，输出电压-5V到-1.5V可调，2×2×0.8mm。
MKAG010002 | DC-DC电源芯片 | ADM8660 | ADM8660ARZ | SOIC8-1R27-4R9X3R9 | ADI | 工业级 | -40-85℃ | ADM8660.pdf | 开关电容电压转换器,单路输出，输出电流100mA，输入电压1.5V到7V，输出电压-1.5V到-7V，VOUT = –VIN，4.9×6×1.55mm。
MKAG010003 | DC-DC电源芯片 | LT1175IS8 | LT1175IS8#PBF | SOIC8-1R27-4R9X3R9 | Linear | 工业级 | -40-125℃ | LTM1175.pdf | 降压型稳压器DCDC，单路正压或负压输出，输出电流2.5A，输入电压3.2V到40V，输出电压1V到18V，5*6*1.7mm
MKAG010004 | DC-DC电源芯片 | DCP020515 | DCP020515DU | SOP28_12-1R27-17R9X7R5 | TI | 工业级 | -40-85℃ | DCP020515.pdf | 集成电感升压型2W隔离DCDC,单路输出，输入电压5V，输出电压15V，17.9×10.33×2.5mm。
MKAG010005 | DC-DC电源芯片 | LTM4620 | LTM4620IV#PBF | LGA144-1R27-15X15 | Linear | 工业级 | -40-125℃ | LTM4620.pdf | 集成电感降压型DCDC，双路输出，每路输出电流13A，输入电压4.5V到16V，输出电压0.6V到2.5V，15×15×4.41mm。
MKAG010006 | DC-DC电源芯片 | LTM4622 | LTM4622EY#PBF | BGA25-1R27-6R25X6R25 | Linear | 工业级 | -40-125℃ | LTM4622.pdf | 集成电感降压型DCDC，双路输出，每路输出电流2.5A，输入电压3.6V到20V，输出电压0.6V到5.5V，6.25×6.25×1.82mm。
MKAG010007 | DC-DC电源芯片 | LTM4622A | LTM4622AEY#PBF | BGA25-1R27-6R25X6R25 | Linear | 工业级 | -40-125℃ | LTM4622A.pdf | 集成电感降压型DCDC，双路输出，每路输出电流2A，输入电压3.6V到20V，输出电压1.5V到12V，6.25×6.25×1.82mm。
MKAG010008 | DC-DC电源芯片 | LTM4643 | LTM4643IV#PBF | LGA77-1R27-9X15 | Linear | 工业级 | -40-125℃ | LTM4643.pdf | 集成电感降压型DCDC，4路输出，每路输出电流3A，输入电压2.375V到20V，输出电压0.6V到3.3V，15×9×1.82mm。
MKAG010009 | DC-DC电源芯片 | TPS630701 | TPS630701RNMT | VQFN-HR15-2R5X3 | TI | 工业级 | -40-125℃ | TPS630701.pdf | 升压-降压型DCDC，单路输出，输出电流2A，输入电压2V到16V，输出电压2.5V到9V，2.5×3×1mm。
MKAG010010 | DC-DC电源芯片 | XC9618 | XC9618SNC | QFN20-0R45-5X5 | 株洲展芯半导体 | 军品N级 | -55-125℃ | XC9618规格书.pdf | 集成电感降压型DCDC，单路输出，输出电流5A，输入电压4.5V到18V，输出电压0.6V到5.5V，5×5×2mm。
MKAG010011 | DC-DC电源芯片 | XC9881 | XC9881QUC | QFN8-0R40-2X1R5 | 株洲展芯半导体 | 军品B级 | -55-125℃ | XC9881规格书.pdf | 集成电感降压型DCDC，单路输出，输出电流0.6A，输入电压2.5V到5.5V，输出电压0.6V到VIN，2×1.5×1mm。
MKAG010012 | DC-DC电源芯片 | LTC3549 | LTC3549EDCB#TR | DFN6-0R50-2X3 | ADI | 工业级 | -40-85℃ | LTC3549EDCB#TR.pdf | 降压型稳压器DCDC，单路输出，输出电流250mA，输入电压1.6V到5.5V，输出电压0.6V到VIN，2*3*0.75mm。
MKAG010013 | DC-DC电源芯片 | TPS54260 | TPS54260DGQ | MSOP10-0R50-3X3-EP | TI | 工业级 | -40-125℃ | TPS54260DGQ.pdf | 降压DC-DC，单路输出，输出电流2.5A，输入电压3.5V到60V，输出电压0.8V到VIN,3×3×1.1mm。
MKAG010014 | DC-DC电源芯片 | LTM8063 | LTM8063EY#PBF | BGA28-0R80-6R25X4 | Linear | 工业级 | -40-125℃ | LTM8063.pdf | 降压型稳压器DCDC，单路正压或负压输出，输出电流2A，输入电压3.2V到40V，输出电压0.8V到15V，6.25*4*2.22mm。
MKAG010015 | DC-DC电源芯片 | LTM8065 | LTM8065EY#PBF | BGA36-1R00-6R25X6R25 | Linear | 工业级 | -40-125℃ | LTM8065.pdf | 降压型稳压器DCDC，单路正压或负压输出，输出电流2.5A，输入电压3.2V到40V，输出电压1V到18V，6.25*6.25*2.32mm
MKAG010016 | DC-DC电源芯片 | LTM4612_EV | LTM4612EV#PBF | LGA133-1R27-15X15 | Linear | 工业级 | -40-125℃ | LTM4612.pdf | 集成电感降压型DCDC，单路输出，输出电流5A，输入电压5V到36V，输出电压3.3V到15V，15×15×2.8mm。
MKAG010017 | DC-DC电源芯片 | URF48_QB-75W | URF4812QB-75WR3 | URF4812QB-75WR3 | 广州金升阳科技 | 工业级 | -40-85℃ | URF48_QB-75WR3.pdf | 隔离DC-DC稳压单路输出；宽电压输入（18-75V）；隔离电压2250VDC；12V电源输出
MKAG020000 | DC-DC控制芯片 | LM27402 | LM27402MH/NOPB | HTSSOP-0R65-5R1X4R5-EP | TI | 工业级 | -40-125℃ | lm27402.pdf | 具有DCR电流感测功能的高性能同步降压控制器，输出电流30A，输入电压3V到20V，输出电压0.6V到18.6V，6.6×5.1×1.2mm。
MKAG020001 | DC-DC控制芯片 | TPS54622 | TPS54622RHLT | PVQFN14-0R5-3R5X3R5-EP | TI | 工业级 | -40-150℃ | tps54622.pdf | 具有断续保护的同步降压控制器，输出电流6A，输入电压4.5V到17V，输出电压0.6V到15V，3.5×3.5×1mm。
MKAG020002 | DC-DC控制芯片 | TPS53315 | TPS53315RGFT | PVQFN40-0R5-7X5-EP | TI | 工业级 | -40-85℃ | tps53315.pdf | 同步降压控制器，输出电流12A，输入电压3V到15V，输出电压0.6V到5.5V，7×5×1mm。
MKAG020003 | DC-DC控制芯片 | TPS56x210A | TPS563210ADDFT | SOT23-8-0R65 | TI | 工业级 | -40-85℃ | TPS56x210A.pdf | 同步降压控制器，输出电流3A，输入电压4.5V到17V，输出电压0.76V到7V，1.6×2.9×1.1mm。
MKAG020004 | DC-DC控制芯片 | MP1497DJ | MP1497DJ-LF-Z | SOT23-8-0R65 | MPS | 工业级 | -40-85℃ | MP1497_r1.06-1384081.pdf | 同步降压控制器，输出电流3A，输入电压4.5V到16V，输出电压0.8V到9V，1.6×2.9×1mm。
MKAG030000 | AC-DC控制器和稳压器
MKAG040000 | 电压基准芯片 | AD780AR | AD780AR | SOIC8-1R27-4R9X3R9 | ADI | 工业级 | -40-85℃ | AD780AR.pdf | 高精度2.5V/3.0V参考源，4.9×6×1.55mm。
MKAG040001 | 电压基准芯片 | MAX6129 | MAX6129AEUK50-T | SOT-23-5 | MAXIM | 工业级 | -40-85℃ | MAX6129.pdf | 微功耗、低压差带隙电压5V基准；2.5V至12.6V宽电源电压,200mV低压差；电压基准最高可输出4mA或灌入1mA的负载电流
MKAG040002 | 电压基准芯片 | ADR4533 | ADR4533ARZ | SOIC8-1R27-4R9X3R9 | ADI | 工业级 | -40-85℃ | ADR4533_cn.pdf | 高精度3.3V参考源，输入电压范围3-15V,输出电流±10mA,300mV低压差,4.9×6×1.55mm。
MKAG040003 | 电压基准芯片 | REF3312AIDBZR | REF3312AIDBZR | sot-23-3_l2_9-w1_3-p1_90-ls2_4-br | TI(德州仪器) | 工业级 | -40-125℃ | ref3325.pdf | 高精度1.25V参考源，输入电压范围1.8V~5.5V,输出电流30mA
MKAG050000 | 电流源/恒流源
MKAG060000 | 电机驱动芯片
MKAG070000 | 监控和复位芯片
MKAG080000 | 功率电子开关 | TPS2115A | TPS2115APW | TSSOP8-0R65-3X4R4 | TI | 工业级 | -40-85℃ | TPS2115A.pdf | 两输入，一输出电源选择器，导通阻抗84毫欧，输入电压2.8V到5.5V，输出电流1.25A，6.4×3×1.2mm。
MKAG080001 | 功率电子开关 | TPS2065DBVR | TPS2065DBVR | SOT-23-5 | TI | 工业级 | -40-85℃ | TPS2065.pdf | 单个1A限流配电开关，用于 USB 应用领域，导通阻抗80毫欧，输入电压2.7V到5.5V。
MKAG080002 | 功率电子开关 | TPS22913B | TPS22913BYZVR | DSBGA4-0R5-0R9X0R9 | TI | 工业级 | -40-85℃ | TPS22913.pdf | 具有快速输出放电和反向电流保护功能的5.5V、2A、61mΩ负载开关，输入电压1.4V到5.5V。
MKAG080003 | 功率电子开关 | MIC2026 | MIC2026-1YM | SOIC8-1R27-4R9X3R9 | MICREL | 工业级 | -40-85℃ | MIC2026.pdf | 双通道电源功分开关，导通阻抗140毫欧，工作电压2.7V到5.5V，每通道输出电流500mA，6×4.9×1.39mm。
MKAG090000 | 栅极驱动IC
MKAG100000 | 电池管理
MKAG110000 | 以太网供电（PoE）控制器 | TPS2372-4RGWR | TPS2372-4RGWR | VQFN20-0R65-5X5 | TI | 工业级 | -40-125℃ | tps2372.pdf | 具有自动MPS和Autoclass的IEEE 802.3bt PoE高功率PD ,内部集成100V热插拔MOSFET，5×5×1mm。
MKAG110001 | 以太网供电（PoE）控制器 | MAX5971 | MAX5971AETI+T | TQFN28-0R5-5x5-EP | MAXIM | 工业级 | -40-85℃ | MAX5971A.pdf | 40W、单端口、IEEE 802.3af/at兼容PSE控制器，集成0.5Ω功率MOSFET和检流电阻，5×5×0.8mm。
MKAG120000 | 无线充放电芯片
MKAG130000 | 专业电源管理（PMIC） | MAX881 | MAX881REUB | SOP10-0R5-3R15X5R1 | maxim | 工业级 | -40-85℃ | MAX881_datasheet.pdf | 输入电压2.5V到5.5V，输出电压-0.5V到-4.9V，输出电流4mA
MKAG130001 | 专业电源管理（PMIC） | MMPF0100 | MMPF0100F0AEP | QFN56-0R50-8X8 | Freescale Semiconductor | 工业级 | -40-85℃ | MMPF0100.pdf | 电源管理集成电路,14路输出（7路降压型DCDC，1路升压型DCDC，6路LDO），应用于ARM i.MX6系列产品，输入电压2.8V到4.5V，8×8×0.85mm。
MKAG130002 | 专业电源管理（PMIC） | LM10011 | LM10011SD/NOPB | WSON8-0R5-3X3-EP | TI | 工业级 | -40-125℃ | lm10011.pdf | 控制DCDC转换器输出电压的精密数字可编程器件,输出的直流电流与6位或4位输入字成正比，3×3×0.8mm。
MKAG140000 | 激光驱动器
MKAG150000 | 电源模块
MKAG160000 | LED驱动器